## 報表
AVRDC WEATHER STATION RECORD
DATE | Atmospheric |  | Humidity |  |  | Air Temp. |  |  | Soil Temperature ℃ | [5 empty] | Wind |  | Solar | Precipi- | Evapo-
| Pressure | [15 empty] | Intensity | tation | ration
| hPa |  | % |  |  | ℃ |  |  |  | 10cm |  |  | 30cm |  | Speed | Dir
| Max | Min | Max | Min | Mean | Max | Min | Mean | Max | Min | Mean | Max | Min | Mean | m/s | deg | w-h/m2 | mm | mm
2016-11-01 | 1015 | 1013 | 76.8 | 56.2 | 62.8 | 23.13 | 21.41 | 22.0133 | 28.71 | 26.46 | 27.5267 | 29.4 | 28.48 | 28.9611 | 1.5603 | 50.9032 | 115.27 | 0 | 1.152
2016-11-02 | 1015 | 1012 | 88.6 | 58.6 | 68.5 | 29.94 | 21.01 | 24.35 | 29.51 | 26.46 | 27.9 | 29.35 | 28.25 | 28.72 | 1.663 | 4.723 | 4068 | 0 | 5.482
2016-11-03 | 1015 | 1012 | 76.8 | 45.6 | 67.2 | 29.02 | 19.64 | 23.01 | 28.34 | 26.07 | 27.17 | 28.83 | 27.86 | 28.26 | 2.162 | 2.134 | 5197 | 0 | 6.201
2016-11-04 | 1015 | 1010 | 86.5 | 65.2 | 72.5 | 30.16 | 19.27 | 23.61 | 28.3 | 25.36 | 26.81 | 28.28 | 27.39 | 27.84 | 1.444 | 348.3 | 4959 | 0 | 5.042
2016-11-05 | 1012 | 1008 | 78.5 | 42.6 | 66.5 | 30.33 | 18.35 | 23.83 | 28.29 | 25.65 | 26.94 | 28.16 | 27.37 | 27.78 | 0.887 | 335.1 | 5390 | 0 | 4.739
2016-11-06 | 1011 | 1008 | 68.9 | 42.8 | 58.9 | 30.44 | 18.85 | 23.91 | 28.14 | 25.59 | 26.86 | 28.08 | 27.24 | 27.69 | 0.98 | 339.4 | 5460 | 0 | 3.781
2016-11-07 | 1014 | 1010 | 69.8 | 48.8 | 58.7 | 31.54 | 19.42 | 24.74 | 28.32 | 25.72 | 27.03 | 28.09 | 27.24 | 27.68 | 0.79 | 324.2 | 5176 | 0 | 3.838
2016-11-08 | 1015 | 1012 | 84.6 | 54.8 | 72.5 | 31.53 | 20.13 | 25.14 | 28.34 | 25.99 | 27.17 | 28.13 | 27.34 | 27.74 | 0.857 | 338.8 | 5211 | 0 | 4.23
2016-11-09 | 1015 | 1011 | 79.1 | 56.8 | 62.2642 | 31.32 | 18.56 | 24.0525 | 28 | 25.97 | 27.1983 | 28.05 | 27.01 | 27.46 | 1.4534 | 236.4286 | 6980.8 | 0 | 141.761
2016-11-10 | 1016 | 1013 | 88.8 | 66.28 | 78.4429 | 25.91 | 18.03 | 21.0058 | 27.02 | 25.49 | 26.1225 | 27.68 | 26.84 | 27.1821 | 2.0344 | 136.0245 | 3031.246 | 0 | 3.923
2016-11-11 | 1015 | 1012 | 93.5 | 56.63 | 79.8129 | 29.46 | 17.06 | 22.12 | 27.41 | 24.8 | 26.0675 | 27.2 | 26.37 | 26.8208 | 0.95267 | 185.3758 | 3568.65 | 0 | 1.157
2016-11-12 | 1016 | 1013 | 91.6 | 50.39 | 75.7479 | 30.96 | 20.64 | 24.6625 | 28.2 | 25.78 | 26.9471 | 27.61 | 26.71 | 27.1075 | 1.1559 | 179.1351 | 4531.364 | 0 | 4.72
2016-11-13 | 1016 | 1012 | 96.8 | 52.52 | 83.1283 | 30.89 | 18.69 | 23.8704 | 28.82 | 25.54 | 27.0429 | 27.71 | 26.79 | 27.2617 | 0.68696 | 187.4227 | 4320.202 | 0 | 2.992
2016-11-14 | 1014 | 1010 | 97.5 | 51.77 | 82.3012 | 32.07 | 18.98 | 24.3979 | 29.29 | 25.8 | 27.3146 | 27.86 | 26.9 | 27.3796 | 0.76504 | 146.0009 | 4775.932 | 0 | 4.025
2016-11-15 | 1014 | 1011 | 98.5 | 51.14 | 85.1604 | 31.71 | 19.7 | 24.0233 | 29.16 | 26 | 27.3583 | 27.89 | 27.02 | 27.4763 | 0.84017 | 145.8465 | 3932.83 | 0 | 2.39
2016-11-16 | 1015 | 1012 | 97.5 | 56.42 | 85.7146 | 30.42 | 18.6 | 23.4004 | 28.83 | 25.88 | 27.2417 | 27.86 | 27.02 | 27.4608 | 0.89483 | 216.664 | 3825.275 | 0 | 3.366
2016-11-17 | 1014 | 1011 | 96.5 | 57.95 | 85.59 | 29.66 | 18.96 | 23.5529 | 28.69 | 25.85 | 27.0696 | 27.69 | 26.92 | 27.3362 | 0.88967 | 187.1882 | 4046.153 | 0 | 9.512
2016-11-18 | 1013 | 1010 | 96.3 | 59.06 | 87.0942 | 29.73 | 20.5 | 24.0071 | 28.35 | 26.1 | 27.09 | 27.64 | 26.98 | 27.3317 | 0.81962 | 135.9861 | 3375.307 | 0 | 3.285
2016-11-19 | 1013 | 1009 | 96.8 | 43.03 | 79.4 | 32.54 | 18.62 | 24.66 | 28.39 | 25.9 | 27.0813 | 27.68 | 26.91 | 27.3233 | 0.70229 | 139.9173 | 4334.937 | 0 | 4.186
2016-11-20 | 1012 | 1008 | 97.5 | 57.38 | 83.3421 | 30.49 | 19.28 | 24.1533 | 27.93 | 25.97 | 26.98 | 27.65 | 26.94 | 27.3021 | 0.53979 | 105.0607 | 2996.19 | 0 | 2.339
2016-11-21 | 1012 | 1008 | 91.4 | 57.25 | 80.3854 | 28.73 | 21.03 | 24.1846 | 27.54 | 26.13 | 26.8263 | 27.54 | 26.91 | 27.22 | 1.8024 | 83.1063 | 3348.13 | 0 | 4.899
2016-11-22 | 1011 | 1008 | 97.5 | 75.13 | 92.5554 | 25.93 | 20.82 | 22.8342 | 27 | 26 | 26.5396 | 27.4 | 26.82 | 27.0738 | 1.3096 | 78.7792 | 1898.138 | 2.4 | 0.227
2016-11-23 | 1014 | 1010 | 97.5 | 78.58 | 97.0958 | 23.36 | 18.08 | 20.6788 | 26.67 | 23.82 | 25.6833 | 27.12 | 26.2 | 26.6483 | 1.914 | 183.0818 | 1049.55 | 10.4 | 0.094
2016-11-24 | 1014 | 1010 | 97.5 | 64.32 | 86.4758 | 26.86 | 16.49 | 20.3671 | 26.46 | 24.14 | 25.2142 | 26.42 | 25.62 | 26.0417 | 1.832 | 207.6344 | 4520.683 | 0 | 1.291
2016-11-25 | 1014 | 1009 | 96.7 | 59.58 | 83.1904 | 28.07 | 16.03 | 21.5479 | 26.71 | 24.31 | 25.4796 | 26.55 | 25.7 | 26.0996 | 1.0956 | 195.1391 | 4078.94 | 0 | 3.366
2016-11-26 | 1012 | 1009 | 99.2 | 72.11 | 90.2629 | 26.63 | 18.2 | 21.6204 | 26.45 | 24.85 | 25.6321 | 26.54 | 25.93 | 26.2425 | 1.4495 | 163.9445 | 2274.904 | 0 | 1.96
2016-11-27 | 1012 | 1008 | 97.5 | 86.2 | 96.3042 | 20.95 | 15.9 | 17.9671 | 25.61 | 22.16 | 23.5392 | 26.34 | 24.37 | 25.42 | 3.0505 | 108.9753 | 489.719 | 49.2 | 0.588
2016-11-28 | 1016 | 1010 | 98.6 | 73.17 | 90.1988 | 23.4 | 15.43 | 19.0413 | 24.62 | 22.33 | 23.2592 | 24.69 | 24.03 | 24.3467 | 0.90042 | 136.2678 | 2406.392 | 0 | 0.101
2016-11-29 | 1018 | 1014 | 98.2 | 66.62 | 85.395 | 25.6 | 15.61 | 20.2 | 25.23 | 22.8 | 23.9112 | 25 | 24.21 | 24.5558 | 0.82875 | 204.1185 | 3075.696 | 0 | 0.886
2016-11-30 | 1018 | 1015 | 97.5 | 75.33 | 89.9975 | 24.48 | 18.5 | 20.8567 | 25.37 | 23.65 | 24.4183 | 25.16 | 24.64 | 24.8912 | 1.4648 | 207.772 | 1966.27 | 4.4 | 1.118
TOTAL | 30426 | 30318 | 2732.5 | 1782.26 | 2387.46 | 855.26 | 561.79 | 683.8075 | 829.7 | 756.57 | 791.4233 | 823.6 | 798.01 | 810.6528 | 37.7255 |  | 110403.578 | 66.4 | 232.651
MEAN | 1014.2 | 1010.6 | 91.0833 | 59.4087 | 79.582 | 28.5087 | 18.7263 | 22.7936 | 27.6567 | 25.219 | 26.3808 | 27.4533 | 26.6003 | 27.0218 | 1.2575 |  | 3680.1193 | 2.2133 | 7.755