## 報表
AVRDC WEATHER STATION RECORD
DATE | Atmospheric |  | Humidity |  |  | Air Temp. |  |  | Soil Temperature ℃ | [5 empty] | Wind |  | Solar | Precipi- | Evapo-
| Pressure | [15 empty] | Intensity | tation | ration
| hPa |  | % |  |  | ℃ |  |  |  | 10cm |  |  | 30cm |  | Speed | Dir
| Max | Min | Max | Min | Mean | Max | Min | Mean | Max | Min | Mean | Max | Min | Mean | m/s | deg | w-h/m2 | mm | mm
2015-01-01 | 1020 | 1016 | 97.7 | 33.9 | 65.9675 | 22.84 | 9.44 | 14.7129 | 21.78 | 17.63 | 19.4992 | 21.38 | 20.15 | 20.7658 | 1.7546 | 227.0222 | 4206.517 | 0 | 4.488
2015-01-02 | 1021 | 1016 | 86.7 | 31.92 | 56.5758 | 22.1 | 8.91 | 14.4388 | 21.67 | 17.35 | 19.3808 | 21.18 | 19.95 | 20.5992 | 1.3325 | 212.7733 | 4260.376 | 0 | 3.054
2015-01-03 | 1019 | 1015 | 92.9 | 35.09 | 67.8921 | 22.84 | 9.2 | 15.3621 | 22.23 | 17.57 | 19.7308 | 21.36 | 20.04 | 20.6917 | 0.82037 | 218.3169 | 4359.027 | 0 | 3.198
2015-01-04 | 1015 | 1011 | 94.3 | 25.86 | 64.8567 | 26.7 | 9.9 | 17.2329 | 22.93 | 17.77 | 20.1308 | 21.64 | 20.17 | 20.8546 | 1.1217 | 135.6536 | 4844.483 | 0 | 4.276
2015-01-05 | 1013 | 1009 | 96.4 | 22.27 | 63.1763 | 29.56 | 10.26 | 18.9154 | 23.89 | 18.14 | 20.8212 | 22.1 | 20.45 | 21.2188 | 0.60033 | 163.5129 | 4858.308 | 0 | 3.967
2015-01-06 | 1012 | 1009 | 91.8 | 34.74 | 67.735 | 28.51 | 14.55 | 20.5296 | 24.09 | 19.66 | 21.7504 | 22.62 | 21.18 | 21.8096 | 1.6197 | 212.1949 | 4139.889 | 0 | 4.565
2015-01-07 | 1017 | 1011 | 89 | 51.61 | 75.1321 | 22.86 | 14.09 | 18.0025 | 22.95 | 20.62 | 21.6875 | 22.61 | 21.87 | 22.2029 | 2.8425 | 252.1736 | 2695.005 | 0 | 4.379
2015-01-08 | 1020 | 1017 | 71.52 | 43.75 | 55.8079 | 17.84 | 13.02 | 14.9808 | 20.97 | 19.31 | 20.1163 | 22.28 | 21.12 | 21.5304 | 2.7758 | 95.7368 | 2154.298 | 0 | 3.755
2015-01-09 | 1020 | 1016 | 73.78 | 33.29 | 56.1154 | 23.19 | 10.88 | 16.1804 | 22.55 | 18.28 | 20.1633 | 21.66 | 20.52 | 21.0837 | 1.6138 | 242.1278 | 3961.341 | 0 | 3.763
2015-01-10 | 1020 | 1016 | 78.68 | 32.21 | 60.0279 | 22.7 | 12.25 | 16.6108 | 22.96 | 18.8 | 20.6204 | 21.89 | 20.74 | 21.2838 | 1.6238 | 251.9942 | 4596.652 | 0 | 4.408
2015-01-11 | 1018 | 1015 | 93.5 | 29.68 | 65.7288 | 24.68 | 10.91 | 17.0596 | 23.07 | 18.39 | 20.5667 | 21.92 | 20.68 | 21.3175 | 1.2637 | 210.7456 | 4643.226 | 0 | 3.329
2015-01-12 | 1017 | 1014 | 87.2 | 31.98 | 61.7925 | 26.07 | 14.22 | 19.01 | 23.82 | 19.48 | 21.3933 | 22.38 | 21.04 | 21.6417 | 0.84225 | 216.0265 | 4332.386 | 0 | 3.671
2015-01-13 | 1015 | 1011 | 90.6 | 49.18 | 74.3279 | 22.76 | 15.16 | 18.2292 | 22.82 | 20.31 | 21.5433 | 22.36 | 21.63 | 22.0154 | 1.8667 | 273.1777 | 2607.171 | 0 | 3.241
2015-01-14 | 1016 | 1011 | 91.8 | 54.66 | 80.3971 | 21.13 | 13.49 | 16.8087 | 21.67 | 19.21 | 20.4237 | 22.24 | 21.14 | 21.5367 | 3.3868 | 110.998 | 3159.857 | 6.8 | 1.259
2015-01-15 | 1017 | 1014 | 89 | 40.97 | 71.1492 | 22.95 | 11.63 | 15.9296 | 21.78 | 17.9 | 19.6554 | 21.56 | 20.29 | 20.8829 | 2.2765 | 151.48 | 4114.255 | 0 | 2.645
2015-01-16 | 1019 | 1014 | 89 | 39.75 | 70.9383 | 22.57 | 12.97 | 16.6696 | 22.43 | 18.46 | 20.2075 | 21.63 | 20.36 | 20.9679 | 2.3973 | 231.9741 | 5043.628 | 0 | 4.013
2015-01-17 | 1019 | 1016 | 92.8 | 33.43 | 67.3688 | 23.08 | 11.87 | 15.7875 | 22.37 | 18.2 | 20.0333 | 21.56 | 20.36 | 20.9842 | 1.9445 | 181.2952 | 4830.138 | 0 | 3.857
2015-01-18 | 1019 | 1014 | 88.9 | 31.84 | 67.3825 | 22.39 | 9.46 | 14.9238 | 21.75 | 17.44 | 19.4812 | 21.42 | 19.99 | 20.6717 | 1.4229 | 175.8812 | 4224.656 | 0 | 2.701
2015-01-19 | 1017 | 1013 | 87.7 | 32.52 | 63.8067 | 23.73 | 11.59 | 16.5421 | 21.61 | 18.18 | 19.6992 | 21.19 | 20.12 | 20.6617 | 1.2749 | 231.7214 | 3379.095 | 0 | 3.111
2015-01-20 | 1016 | 1012 | 79.3 | 40.29 | 61.2542 | 23.91 | 13.71 | 17.9413 | 22.23 | 18.83 | 20.3321 | 21.56 | 20.39 | 20.8967 | 1.0876 | 249.2717 | 3240.34 | 0 | 3.352
2015-01-21 | 1016 | 1011 | 89.7 | 45.39 | 74.1404 | 23.54 | 15.37 | 18.185 | 22.19 | 19.76 | 20.6946 | 21.68 | 20.85 | 21.2575 | 3.124 | 253.145 | 3392.998 | 0 | 3.889
2015-01-22 | 1017 | 1014 | 81.2 | 17.48 | 52.3504 | 23.3 | 11.98 | 16.6225 | 21.67 | 18.41 | 19.9558 | 21.64 | 20.41 | 21.015 | 3.4939 | 124.6515 | 5402.129 | 0 | 6.021
2015-01-23 | 1017 | 1015 | 94.7 | 28.9 | 63.6258 | 22.98 | 8.02 | 14.7892 | 21.76 | 17.01 | 19.3004 | 21.32 | 19.81 | 20.5579 | 0.90921 | 186.6233 | 4964.348 | 0 | 3.863
2015-01-24 | 1018 | 1015 | 94.5 | 24.37 | 63.4429 | 23.53 | 8.58 | 15.7075 | 21.88 | 16.74 | 19.2354 | 21.11 | 19.57 | 20.3608 | 1.0345 | 180.5786 | 5089.78 | 0 | 3.422
2015-01-25 | 1017 | 1013 | 80.1 | 21.6 | 55.6538 | 26.2 | 14.95 | 19.2767 | 23.05 | 18.97 | 20.6475 | 21.79 | 20.36 | 20.9308 | 1.4132 | 177.5366 | 4725.316 | 0 | 4.971
2015-01-26 | 1016 | 1012 | 83.7 | 45.16 | 71.2921 | 25.16 | 15.97 | 19.1742 | 22.8 | 19.98 | 21.195 | 22 | 21.03 | 21.49 | 2.5245 | 65.038 | 3563.971 | 0 | 4.275
2015-01-27 | 1014 | 1010 | 91.2 | 57.36 | 79.5283 | 23.98 | 16.85 | 19.1325 | 23.09 | 20.4 | 21.5117 | 22.22 | 21.3 | 21.7308 | 1.9077 | 259.2006 | 3057.514 | 0.4 | 2.189
2015-01-28 | 1014 | 1011 | 82.4 | 45.94 | 69.8979 | 23.44 | 15.59 | 18.1771 | 23.15 | 20.11 | 21.3946 | 22.27 | 21.32 | 21.8121 | 2.2736 | 221.7197 | 3736.693 | 0 | 4.034
2015-01-29 | 1016 | 1012 | 86.6 | 43.06 | 71.4492 | 25.27 | 15.41 | 18.4258 | 24.06 | 19.99 | 21.705 | 22.66 | 21.32 | 21.9292 | 2.5013 | 233.6462 | 5163.22 | 0 | 4.635
2015-01-30 | 1018 | 1013 | 89.8 | 52.19 | 76.5833 | 22.31 | 13.72 | 17.6492 | 22.97 | 20.66 | 21.5467 | 22.62 | 21.69 | 22.1296 | 3.1272 | 181.4499 | 3260.095 | 0 | 3.808
2015-01-31 | 1021 | 1017 | 83.8 | 42.49 | 68.8642 | 23.1 | 13.07 | 16.3071 | 23.27 | 19.34 | 21.0067 | 22.3 | 21.15 | 21.7587 | 2.9056 | 223.1475 | 4895.252 | 0 | 4.402
TOTAL | 31534 | 31413 | 2720.28 | 1152.88 | 2064.2608 | 735.22 | 387.02 | 529.3142 | 699.46 | 582.9 | 635.43 | 678.15 | 641 | 658.5892 | 59.0828 |  | 126901.964 | 7.2 | 116.541
MEAN | 1017.2258 | 1013.3226 | 87.751 | 37.1897 | 66.5891 | 23.7168 | 12.4845 | 17.0747 | 22.5632 | 18.8032 | 20.4977 | 21.8758 | 20.6774 | 21.2448 | 1.9059 |  | 4093.6117 | 0.23226 | 3.7594