## 報表
AVRDC WEATHER STATION RECORD
DATE | Atmospheric |  | Humidity |  |  | Air Temp. |  |  | Soil Temperature ℃ | [5 empty] | Wind |  | Solar | Precipi- | Evapo-
| Pressure | [15 empty] | Intensity | tation | ration
| hPa |  | % |  |  | ℃ |  |  |  | 10cm |  |  | 30cm |  | Speed | Dir
| Max | Min | Max | Min | Mean | Max | Min | Mean | Max | Min | Mean | Max | Min | Mean | m/s | deg | w-h/m2 | mm | mm
2015-10-01 | 1013 | 1009 | 74.47 | 32.51 | 56.94 | 32.89 | 24.17 | 27.8454 | 31.08 | 26.91 | 28.895 | 29.2 | 27.74 | 28.3071 | 0.87892 | 187.0067 | 6029.47 | 0 | 5.463
2015-10-02 | 1012 | 1008 | 81 | 22.84 | 39.7338 | 32.91 | 25.48 | 28.1483 | 31.21 | 28.14 | 29.4754 | 29.64 | 28.65 | 29.0796 | 1.9478 | 207.1947 | 5853.82 | 0 | 5.799
2015-10-03 | 1015 | 1011 | 39.43 | 19.8 | 30.7579 | 33.01 | 24.51 | 27.6417 | 31.73 | 28.06 | 29.6292 | 29.98 | 28.85 | 29.3692 | 1.2251 | 195.8887 | 5881.59 | 0 | 5.536
2015-10-04 | 1016 | 1013 | 37.61 | 19.36 | 28.7954 | 32.37 | 25.01 | 27.8962 | 32.03 | 28.42 | 29.9913 | 30.28 | 29.19 | 29.7046 | 1.3075 | 209.2507 | 6290.55 | 0 | 5.998
2015-10-05 | 1016 | 1012 | 34.02 | 15.24 | 26.4696 | 32.77 | 25.19 | 28.2208 | 31.82 | 28.68 | 30.13 | 30.42 | 29.49 | 29.96 | 0.84858 | 195.8167 | 5792.31 | 0 | 5.545
2015-10-06 | 1015 | 1010 | 32.7 | 16.79 | 25.5529 | 32.37 | 24.7 | 27.8717 | 31.57 | 28.66 | 29.9871 | 30.41 | 29.52 | 30.005 | 0.99642 | 175.0962 | 5619.22 | 0 | 5.132
2015-10-07 | 1012 | 1008 | 36.32 | 15.88 | 27.1046 | 32.74 | 24.27 | 27.6021 | 31.51 | 28.38 | 29.7712 | 30.33 | 29.39 | 29.8971 | 0.96492 | 183.3704 | 5742.42 | 0 | 4.667
2015-10-08 | 1010 | 1006 | 32.94 | 14.56 | 25.7387 | 32.3 | 23.54 | 27.2871 | 31.18 | 28.31 | 29.7025 | 30.29 | 29.4 | 29.8904 | 0.85954 | 175.6625 | 5609.56 | 0 | 5.203
2015-10-09 | 1009 | 1005 | 37.51 | 21.49 | 28.83 | 30.71 | 23.68 | 26.6246 | 30.71 | 28.19 | 29.3912 | 30.23 | 29.27 | 29.7396 | 1.4074 | 189.9151 | 5020.297 | 5 | 1.258
2015-10-10 | 1012 | 1007 | 29.63 | 17.77 | 25.0396 | 31.46 | 23.12 | 26.1229 | 30.31 | 27.86 | 28.9071 | 29.97 | 29.06 | 29.4792 | 1.6878 | 119.8173 | 4620.6 | 0 | 6.582
2015-10-11 | 1016 | 1010 | 28.69 | 16.52 | 23.7846 | 29.48 | 21.19 | 24.4667 | 29.65 | 27.18 | 28.2454 | 29.65 | 28.63 | 29.0875 | 2.4928 | 79.2124 | 5475.11 | 0 | 5.978
2015-10-12 | 1015 | 1012 | 30.42 | 14.93 | 23.195 | 29.97 | 20.62 | 24.2967 | 29.35 | 26.61 | 27.78 | 29.22 | 28.17 | 28.6583 | 1.0849 | 229.375 | 4305.688 | 0 | 3.49
2015-10-13 | 1016 | 1012 | 29.63 | 15.98 | 24.0375 | 29.89 | 22.42 | 25.5875 | 29.19 | 27.25 | 28.1904 | 29.04 | 28.33 | 28.7046 | 1.3877 | 211.2988 | 4237.2 | 0 | 5.503
2015-10-14 | 1014 | 1011 | 28.15 | 15.98 | 23.1808 | 29.87 | 19.47 | 24.1067 | 29.02 | 26.36 | 27.6492 | 28.96 | 27.95 | 28.4396 | 1.4338 | 149.5652 | 5563.42 | 0 | 6.125
2015-10-15 | 1013 | 1008 | 29.36 | 14.97 | 23.6804 | 30.02 | 19.42 | 24.2846 | 29.45 | 25.93 | 27.555 | 28.82 | 27.63 | 28.2346 | 1.545 | 205.9402 | 5942.63 | 0 | 6.319
2015-10-16 | 1011 | 1005 | 29.57 | 14.5 | 24.2042 | 31.23 | 20.32 | 24.9638 | 29.77 | 26.15 | 27.7621 | 28.92 | 27.71 | 28.3062 | 1.2149 | 193.1512 | 5867.47 | 0 | 4.76
2015-10-17 | 1009 | 1006 | 33.35 | 15.61 | 26.34 | 31.18 | 20.95 | 25.1467 | 29.96 | 26.54 | 28.08 | 29.07 | 27.9 | 28.4783 | 1.1674 | 189.0367 | 5914.65 | 0 | 5.692
2015-10-18 | 1008 | 1004 | 34.6 | 18.04 | 26.5104 | 31.06 | 20.29 | 24.7854 | 29.41 | 26.52 | 27.8479 | 29 | 27.95 | 28.4746 | 1.5418 | 149.7209 | 5131.23 | 0 | 5.1
2015-10-19 | 1006 | 1000 | 33.45 | 16.42 | 27.6638 | 31.08 | 21.88 | 25.5679 | 29.73 | 26.67 | 27.9608 | 28.88 | 27.88 | 28.3775 | 0.637 | 199.919 | 4096.734 | 0 | 2.933
2015-10-20 | 1003 | 1000 | 37.03 | 21.49 | 30.9054 | 29.26 | 24.09 | 25.8925 | 29.06 | 27.32 | 28.0554 | 28.85 | 28.13 | 28.4696 | 0.39321 | 141.3512 | 2311.539 | 3 | 0.161
2015-10-21 | 1006 | 1001 | 38.46 | 27.64 | 32.9746 | 27.52 | 24.29 | 25.1088 | 28.12 | 26.92 | 27.4675 | 28.56 | 27.81 | 28.1279 | 0.7995 | 147.5 | 1568.261 | 14.4 | 0.071
2015-10-22 | 1008 | 1004 | 43.12 | 22.57 | 34.2558 | 29.24 | 23.22 | 24.7679 | 27.7 | 25.61 | 26.7737 | 28 | 26.95 | 27.4708 | 0.41754 | 129.0746 | 1956.793 | 37.8 | 0.079
2015-10-23 | 1010 | 1005 | 34.88 | 22.54 | 30.1846 | 30.37 | 22.93 | 25.925 | 29.15 | 26.16 | 27.3975 | 28.3 | 27.13 | 27.5842 | 1.3076 | 206.081 | 4564.11 | 0 | 0.205
2015-10-24 | 1013 | 1008 | 36.43 | 20.92 | 30.6988 | 31.6 | 23.22 | 26.4887 | 29.57 | 26.66 | 27.9733 | 28.65 | 27.64 | 28.1 | 0.63317 | 135.6531 | 3929.42 | 0 | 3.741
2015-10-25 | 1014 | 1011 | 36.29 | 20.21 | 29.4 | 31.21 | 24.35 | 26.9496 | 30.24 | 27.31 | 28.5546 | 29.07 | 28.07 | 28.5075 | 0.68137 | 186.9388 | 4162.26 | 0 | 4
2015-10-26 | 1015 | 1011 | 35.85 | 21.49 | 30.4629 | 30.02 | 23.76 | 25.9975 | 29.77 | 27.42 | 28.4317 | 29.04 | 28.26 | 28.6762 | 0.87454 | 164.5779 | 3989.062 | 0 | 4.204
2015-10-27 | 1014 | 1010 | 39.13 | 16.46 | 29.6704 | 31.71 | 23.19 | 26.1846 | 30.22 | 27.18 | 28.5033 | 29.23 | 28.15 | 28.6667 | 0.64763 | 128.8398 | 5023.671 | 0 | 4.188
2015-10-28 | 1016 | 1013 | 37.61 | 16.39 | 30.4575 | 30.35 | 22.51 | 25.5654 | 29.67 | 27.22 | 28.31 | 29.18 | 28.26 | 28.7225 | 0.559 | 155.0958 | 4275.038 | 0 | 4.051
2015-10-29 | 1017 | 1014 | 39.7 | 14.39 | 31.5883 | 31.87 | 22.52 | 25.695 | 30.03 | 26.94 | 28.2746 | 29.11 | 28.08 | 28.6104 | 0.76588 | 165.9415 | 4861.709 | 0 | 4.375
2015-10-30 | 1017 | 1014 | 39.36 | 16.83 | 31.3083 | 31.39 | 21.91 | 25.6646 | 29.49 | 26.9 | 28.0883 | 29.03 | 28.09 | 28.5917 | 1.6899 | 89.8186 | 5258.449 | 0 | 4.981
2015-10-31 | 1018 | 1014 | 39.23 | 22.1 | 33.3392 | 30.09 | 21.65 | 24.6304 | 29.34 | 26.73 | 27.8508 | 28.89 | 27.95 | 28.435 | 1.5892 | 202.0355 | 4800.569 | 0 | 4.295
TOTAL | 31389 | 31262 | 1169.94 | 582.22 | 912.805 | 961.94 | 707.87 | 807.3367 | 931.04 | 843.19 | 882.6317 | 908.22 | 877.23 | 892.1554 | 34.9878 |  | 149694.85 | 60.2 | 131.434
MEAN | 1012.5484 | 1008.4516 | 37.74 | 18.7813 | 29.4453 | 31.0303 | 22.8345 | 26.0431 | 30.0335 | 27.1997 | 28.472 | 29.2974 | 28.2977 | 28.7792 | 1.1286 |  | 4828.8661 | 1.9419 | 4.2398