## 報表
AVRDC WEATHER STATION RECORD
DATE | Atmospheric |  | Humidity |  |  | Air Temp. |  |  | Soil Temperature ℃ | [5 empty] | Wind |  | Solar | Precipi- | Evapo-
| Pressure | [15 empty] | Intensity | tation | ration
| hPa |  | % |  |  | ℃ |  |  |  | 10cm |  |  | 30cm |  | Speed | Dir
| Max | Min | Max | Min | Mean | Max | Min | Mean | Max | Min | Mean | Max | Min | Mean | m/s | deg | w-h/m2 | mm | mm
2017-10-01 | 1011 | 1007 | 97.7 | 51.33 | 79.2504 | 35.3 | 23.94 | 29.0633 | 33.79 | 29.12 | 31.0475 | 31.9 | 30.53 | 31.1792 | 0.41267 | 174.5792 | 6457.57 | 0 | 6.847
2017-10-02 | 1010 | 1006 | 98.8 | 52.21 | 81.0425 | 35.02 | 24.26 | 28.7546 | 33.56 | 29.07 | 31.2213 | 31.97 | 30.93 | 31.4929 | 0.29158 | 135.7067 | 5415.06 | 0 | 4.899
2017-10-03 | 1012 | 1008 | 99.4 | 53.92 | 82.3071 | 34.68 | 23.85 | 28.3446 | 33.05 | 29.35 | 30.9138 | 31.86 | 30.87 | 31.3817 | 0.55363 | 100.3829 | 5293.915 | 0 | 5.392
2017-10-04 | 1012 | 1008 | 98.3 | 56.79 | 80.4625 | 34.89 | 23.98 | 28.6129 | 33.46 | 29.2 | 30.7954 | 31.67 | 30.74 | 31.2217 | 0.23571 | 154.4321 | 5206.45 | 0 | 5.591
2017-10-05 | 1011 | 1008 | 94.8 | 51.98 | 78.1396 | 35.61 | 23.85 | 28.4867 | 32.54 | 29.07 | 30.8738 | 31.7 | 30.71 | 31.23 | 0.33667 | 184.3484 | 5350.38 | 0 | 5.565
2017-10-06 | 1011 | 1008 | 100 | 50.71 | 82.0596 | 36.14 | 23.62 | 28.4658 | 32.52 | 29.04 | 30.8858 | 31.71 | 30.67 | 31.2446 | 0.34046 | 162.4356 | 5156.41 | 0 | 5.476
2017-10-07 | 1010 | 1007 | 100 | 55.34 | 79.7221 | 35.34 | 23.66 | 28.67 | 32.95 | 29.03 | 30.9471 | 31.83 | 30.68 | 31.2696 | 0.34354 | 138.3551 | 5715.35 | 0 | 6.09
2017-10-08 | 1009 | 1005 | 100 | 62.45 | 83.6392 | 33.88 | 24.02 | 28.1092 | 31.83 | 29.23 | 30.49 | 31.74 | 30.79 | 31.1837 | 0.052208 | 141.6813 | 3046.657 | 0 | 3.373
2017-10-09 | 1009 | 1006 | 96.5 | 49.34 | 77.7592 | 36.35 | 24.32 | 29.0608 | 33.11 | 28.57 | 30.8583 | 31.72 | 30.38 | 31.0287 | 0.50346 | 136.4383 | 5674.907 | 0 | 6.155
2017-10-10 | 1009 | 1006 | 98.5 | 46.57 | 76.4158 | 36.2 | 23.6 | 29.3254 | 34.13 | 29.5 | 31.5221 | 32.2 | 30.64 | 31.3612 | 0.31783 | 196.8096 | 6749.41 | 0 | 7.245
2017-10-11 | 1009 | 1005 | 99.5 | 44.06 | 79.2854 | 36.92 | 24.32 | 28.95 | 34.06 | 29.87 | 31.8388 | 32.38 | 31.06 | 31.7342 | 0.42596 | 148.7333 | 6405.66 | 0 | 6.825
2017-10-12 | 1007 | 1001 | 95.2 | 51.05 | 78.67 | 35.06 | 24.46 | 28.2821 | 33.93 | 29.78 | 31.4908 | 32.24 | 31.12 | 31.6812 | 0.20483 | 149.7643 | 4862.967 | 0 | 5.603
2017-10-13 | 1003 | 997 | 100 | 75.47 | 85.6967 | 27.85 | 22.64 | 25.0496 | 31.5 | 28.06 | 29.8104 | 31.93 | 30.2 | 31.0008 | 0.17454 | 53.7661 | 1573.821 | 12.8 | 1.042
2017-10-14 | 1001 | 997 | 100 | 93.2 | 98.2667 | 26.14 | 22.42 | 24.0275 | 28.26 | 26.57 | 27.5021 | 30.3 | 29 | 29.45 | 0.015958 | 35.7287 | 1016.512 | 21.6 | 0.03
2017-10-15 | 1007 | 1000 | 100 | 89.4 | 97.1542 | 26.95 | 22.36 | 24.4021 | 28.09 | 25.46 | 27.0067 | 29.14 | 28.25 | 28.6167 | 0.15133 | 56.6733 | 1816.8 | 30.2 | 0.051
2017-10-16 | 1009 | 1005 | 100 | 65.11 | 88.5508 | 33.23 | 23.02 | 26.9221 | 31.48 | 26.76 | 28.5371 | 29.77 | 28.32 | 28.8646 | 0.22288 | 181.6772 | 4889.97 | 0.2 | 1.973
2017-10-17 | 1010 | 1006 | 100 | 62.31 | 86.6646 | 33.29 | 23.75 | 27.3379 | 32.96 | 27.23 | 29.4446 | 30.42 | 29.24 | 29.7283 | 0.30996 | 182.9719 | 5335.55 | 0 | 4.932
2017-10-18 | 1009 | 1006 | 99.3 | 66.59 | 86.4154 | 31.22 | 22.63 | 26.0342 | 32.29 | 26.65 | 29.1863 | 30.36 | 29.5 | 29.9592 | 0.36412 | 194.4073 | 5209.84 | 0 | 5.03
2017-10-19 | 1007 | 1003 | 99.9 | 64.33 | 86.0783 | 30.8 | 21.58 | 25.1671 | 31.79 | 27.29 | 28.9621 | 30.29 | 29.36 | 29.8337 | 0.56446 | 94.5665 | 5477 | 0 | 5.654
2017-10-20 | 1006 | 1002 | 99.2 | 64.76 | 84.7525 | 30.65 | 20.86 | 24.4267 | 30.9 | 26.95 | 28.5712 | 30.12 | 29.06 | 29.5879 | 0.892 | 181.858 | 5218.994 | 0 | 11.27
2017-10-21 | 1006 | 1003 | 92.4 | 63.32 | 78.7271 | 26.67 | 19.34 | 22.175 | 28.3 | 26.01 | 27.2575 | 29.78 | 28.48 | 28.9237 | 2.0232 | 49.1366 | 4981.076 | 0 | 7.806
2017-10-22 | 1009 | 1004 | 80.2 | 51.92 | 67.1825 | 27.94 | 16.66 | 21.6992 | 28.3 | 24.57 | 26.4342 | 28.7 | 27.52 | 28.0567 | 0.85079 | 181.467 | 5931.76 | 0 | 7.514
2017-10-23 | 1013 | 1008 | 94.2 | 48.01 | 72.465 | 30.24 | 14.78 | 21.7025 | 29.16 | 23.57 | 26.2833 | 28.26 | 27.09 | 27.7221 | 0.1685 | 181.6947 | 5567.2 | 0 | 5.496
2017-10-24 | 1015 | 1011 | 99.3 | 46.06 | 76.6729 | 30.6 | 16.79 | 22.8038 | 29.19 | 24.3 | 26.6292 | 28.3 | 27.21 | 27.7904 | 0.35421 | 153.5104 | 5359.07 | 0 | 5.914
2017-10-25 | 1015 | 1011 | 99.8 | 54.04 | 76.7167 | 29.65 | 17.23 | 22.8833 | 29.39 | 24.52 | 26.8608 | 28.39 | 27.27 | 27.8463 | 0.31542 | 174.7212 | 5724.52 | 0 | 5.589
2017-10-26 | 1013 | 1008 | 99.3 | 50.12 | 76.1604 | 30.56 | 16.87 | 22.8079 | 29.36 | 24.44 | 26.8021 | 28.35 | 27.22 | 27.8225 | 0.26954 | 128.0488 | 5457.88 | 0 | 6.183
2017-10-27 | 1010 | 1005 | 96.6 | 50.33 | 76.25 | 29.14 | 17 | 21.9617 | 28.21 | 24.58 | 26.4746 | 28.27 | 27.13 | 27.6617 | 0.99004 | 122.2499 | 5654.17 | 0 | 6.676
2017-10-28 | 1011 | 1006 | 99.2 | 57.2 | 79.165 | 28.11 | 17.12 | 21.8146 | 27.84 | 24.5 | 26.0479 | 27.86 | 26.78 | 27.3038 | 0.8515 | 125.1733 | 5297.991 | 0 | 5.272
2017-10-29 | 1014 | 1010 | 100 | 46.38 | 73.8908 | 30.56 | 15.58 | 21.6504 | 28.69 | 23.3 | 25.9146 | 27.64 | 26.45 | 27.08 | 0.54362 | 148.5114 | 5676.964 | 0 | 6.102
2017-10-30 | 1016 | 1013 | 96.6 | 48.52 | 72.9729 | 28.89 | 15.67 | 20.85 | 27.95 | 24.16 | 25.8404 | 27.52 | 26.45 | 26.9996 | 0.73517 | 135.0775 | 5697.488 | 0 | 6.62
2017-10-31 | 1015 | 1012 | 100 | 46.19 | 74.6271 | 29.46 | 14.21 | 21.5267 | 28.15 | 22.79 | 25.6704 | 27.34 | 26.11 | 26.7571 | 0.12154 | 134.4417 | 5346.85 | 0 | 4.06
TOTAL | 31309 | 31182 | 3034.7 | 1769.01 | 2497.1629 | 987.34 | 648.39 | 789.3675 | 960.74 | 832.54 | 892.12 | 935.66 | 899.76 | 917.0138 | 13.9373 |  | 156568.192 | 64.8 | 166.275
MEAN | 1009.9677 | 1005.871 | 97.8935 | 57.0648 | 80.5536 | 31.8497 | 20.9158 | 25.4635 | 30.9916 | 26.8561 | 28.7781 | 30.1826 | 29.0245 | 29.5811 | 0.44959 |  | 5050.5868 | 2.0903 | 5.3637