## 報表
AVRDC WEATHER STATION RECORD
DATE | Atmospheric |  | Humidity |  |  | Air Temp. |  |  | Soil Temperature ℃ | [5 empty] | Wind |  | Solar | Precipi- | Evapo-
| Pressure | [15 empty] | Intensity | tation | ration
| hPa |  | % |  |  | ℃ |  |  |  | 10cm |  |  | 30cm |  | Speed | Dir
| Max | Min | Max | Min | Mean | Max | Min | Mean | Max | Min | Mean | Max | Min | Mean | m/s | deg | w-h/m2 | mm | mm
2015-06-01 | 1010 | 1005 | 81.6 | 41.05 | 67.5938 | 33.38 | 23.78 | 27.9517 | 30.03 | 27.04 | 28.3579 | 28.66 | 27.6 | 28.0033 | 1.3234 | 171.7583 | 6914.39 | 0.2 | 4.942
2015-06-02 | 1010 | 1007 | 84 | 36.15 | 65.0042 | 33.97 | 23.76 | 28.8725 | 30.92 | 27.75 | 29.2492 | 29.24 | 28.11 | 28.5712 | 1.7155 | 179.5 | 8229.38 | 0 | 8.98
2015-06-03 | 1010 | 1007 | 80.6 | 42.84 | 64.0867 | 32.89 | 24.65 | 28.5038 | 31.53 | 28.4 | 29.8358 | 29.63 | 28.63 | 29.0763 | 1.3533 | 208.1058 | 7709.34 | 0 | 8.928
2015-06-04 | 1009 | 1006 | 80.9 | 44.36 | 64.5292 | 32.45 | 23.86 | 27.9879 | 30.46 | 28.4 | 29.5279 | 29.6 | 28.84 | 29.22 | 0.94092 | 194.525 | 5678.17 | 0 | 5.427
2015-06-05 | 1008 | 1004 | 80 | 38.65 | 62.8129 | 33.91 | 23.96 | 28.3583 | 30.77 | 28.24 | 29.4729 | 29.53 | 28.74 | 29.1567 | 1.1269 | 165.7833 | 6448.02 | 0 | 7.286
2015-06-06 | 1009 | 1006 | 78.04 | 42.33 | 64.9938 | 32.43 | 24.61 | 27.8708 | 29.95 | 28.41 | 29.1983 | 29.5 | 28.83 | 29.1404 | 0.79742 | 145.1317 | 3954.039 | 0 | 4.032
2015-06-07 | 1009 | 1007 | 78.25 | 35.54 | 61.0604 | 34.63 | 24.76 | 28.5738 | 30.9 | 28.36 | 29.4737 | 29.55 | 28.73 | 29.1208 | 1.1998 | 166.1292 | 7205.143 | 0 | 7.155
2015-06-08 | 1009 | 1005 | 79.66 | 28.01 | 58.5262 | 34.31 | 23.3 | 28.4262 | 31.18 | 28 | 29.5042 | 29.67 | 28.74 | 29.2117 | 1.0808 | 188.65 | 7962.34 | 0 | 8.768
2015-06-09 | 1008 | 1004 | 77.6 | 29.86 | 58.2367 | 34.56 | 24.24 | 29.0729 | 31.45 | 28.29 | 29.7658 | 29.83 | 28.89 | 29.3621 | 1.3553 | 191.4292 | 8310.88 | 0 | 7.699
2015-06-10 | 1009 | 1004 | 76.69 | 26.62 | 55.8729 | 35.38 | 25 | 29.7125 | 31.87 | 28.65 | 30.0742 | 30.09 | 29.12 | 29.575 | 1.5226 | 183.3667 | 8360.34 | 0 | 8.697
2015-06-11 | 1010 | 1005 | 77.13 | 31.15 | 57.7942 | 35.3 | 24.65 | 29.5629 | 32.69 | 28.45 | 30.405 | 30.52 | 29.14 | 29.7862 | 1.5835 | 190.9583 | 8358.6 | 0 | 8.013
2015-06-12 | 1009 | 1005 | 78.38 | 31.22 | 58.0337 | 35.51 | 25.12 | 29.6837 | 33.13 | 28.96 | 30.8946 | 30.87 | 29.57 | 30.1858 | 1.185 | 191.2392 | 8119.09 | 0 | 8.807
2015-06-13 | 1009 | 1005 | 79.43 | 39.19 | 63.2004 | 34.47 | 25.61 | 29.6033 | 32.21 | 29.35 | 30.6804 | 30.81 | 29.88 | 30.3396 | 1.8356 | 166.9583 | 6806.09 | 3.2 | 3.926
2015-06-14 | 1010 | 1006 | 81.4 | 37.97 | 62.2367 | 34.8 | 25.8 | 30.0575 | 32.96 | 29.08 | 30.9171 | 30.99 | 29.74 | 30.3542 | 2.0918 | 183.0667 | 8183.69 | 0 | 9.081
2015-06-15 | 1010 | 1007 | 83.2 | 37.3 | 62.2017 | 34.71 | 25.06 | 29.8446 | 32.29 | 29.32 | 30.8571 | 30.93 | 30 | 30.4887 | 1.6884 | 189.7 | 7817.82 | 0 | 9.118
2015-06-16 | 1009 | 1005 | 81.6 | 35.61 | 60.7788 | 35.05 | 25.18 | 29.8867 | 32.55 | 29.37 | 30.9271 | 31.02 | 30.03 | 30.5263 | 1.7078 | 189.3125 | 7818.28 | 0 | 10.2
2015-06-17 | 1007 | 1003 | 81.4 | 34.12 | 61.2062 | 35.32 | 26.22 | 30.0671 | 33.16 | 29.59 | 31.2246 | 31.25 | 30.13 | 30.6629 | 1.9037 | 201.0375 | 8782 | 0 | 10.183
2015-06-18 | 1005 | 1003 | 81.3 | 32.84 | 61.2879 | 34.61 | 25.34 | 29.6158 | 32.81 | 29.5 | 31.0825 | 31.18 | 30.21 | 30.7221 | 1.4804 | 201.0833 | 7355.9 | 0 | 8.287
2015-06-19 | 1008 | 1004 | 81 | 35.88 | 58.72 | 35.58 | 25.57 | 30.12 | 33.28 | 29.48 | 31.2921 | 31.33 | 30.18 | 30.7496 | 1.4389 | 230.675 | 8196.86 | 0 | 9.305
2015-06-20 | 1008 | 1004 | 81.8 | 32.7 | 58.6617 | 35.69 | 25.58 | 30.1863 | 33.58 | 29.89 | 31.6562 | 31.58 | 30.47 | 31.0171 | 1.2583 | 165.7458 | 7725.93 | 0 | 9.683
2015-06-21 | 1007 | 1003 | 86.7 | 32.23 | 63.8358 | 35.44 | 25.02 | 29.3108 | 33.82 | 29.5 | 31.3675 | 31.65 | 30.21 | 31.0971 | 1.5594 | 114.0837 | 8398.42 | 21.2 | 7.015
2015-06-22 | 1007 | 1003 | 85.4 | 28.51 | 60.565 | 35.47 | 25.7 | 29.9158 | 32.43 | 29.6 | 30.9167 | 31.28 | 30.33 | 30.8246 | 1.7712 | 153.8963 | 6734.62 | 0 | 8.097
2015-06-23 | 1009 | 1005 | 79.22 | 41.28 | 62.8142 | 33.75 | 26.29 | 29.6471 | 31.51 | 29.78 | 30.6442 | 31.19 | 30.32 | 30.7246 | 2.9365 | 160.2871 | 6564.22 | 0.2 | 7.7
2015-06-24 | 1008 | 1005 | 76.22 | 37.2 | 60.9663 | 35.12 | 26.6 | 29.9921 | 31.62 | 29.27 | 30.3738 | 30.84 | 29.99 | 30.4213 | 2.6966 | 170.4208 | 6556.75 | 0 | 8.238
2015-06-25 | 1008 | 1005 | 77.2 | 32.97 | 60.1354 | 36.11 | 26.94 | 30.5325 | 32.31 | 29.42 | 30.7092 | 31 | 29.99 | 30.4671 | 2.5007 | 184.1375 | 7367.54 | 0 | 8.269
2015-06-26 | 1009 | 1005 | 80.2 | 34.7 | 59.0725 | 36.22 | 26.89 | 30.9258 | 33.15 | 29.68 | 31.265 | 31.38 | 30.22 | 30.7521 | 2.477 | 188.8583 | 8170.94 | 0 | 10.665
2015-06-27 | 1010 | 1007 | 79.29 | 30.2 | 60.0017 | 36.45 | 27.53 | 30.9488 | 33.37 | 30.09 | 31.5433 | 31.57 | 30.52 | 31.0246 | 2.3245 | 199.3833 | 8049.47 | 0 | 9.491
2015-06-28 | 1010 | 1007 | 82.9 | 32.43 | 59.91 | 36.18 | 27.03 | 30.8513 | 33.72 | 30.22 | 31.8292 | 31.77 | 30.7 | 31.2246 | 1.8436 | 200.9708 | 7943.98 | 0 | 8.805
2015-06-29 | 1009 | 1005 | 83.1 | 35.68 | 64.825 | 34.42 | 26.03 | 29.6942 | 32.95 | 30.14 | 31.4179 | 31.73 | 30.74 | 31.2092 | 1.5889 | 191.9375 | 6356.59 | 3.4 | 7.081
2015-06-30 | 1007 | 1003 | 78.28 | 34.56 | 58.8675 | 36.09 | 26.37 | 30.4488 | 33.47 | 29.74 | 31.4262 | 31.65 | 30.53 | 31.0775 | 1.9843 | 187.7667 | 8111.35 | 0 | 10.477
TOTAL | 30260 | 30150 | 2412.49 | 1053.15 | 1837.8313 | 1044.2 | 760.45 | 886.2254 | 966.07 | 871.97 | 915.8896 | 919.84 | 889.13 | 904.0925 | 50.272 |  | 224190.182 | 28.2 | 244.355
MEAN | 1008.6667 | 1005 | 80.4163 | 35.105 | 61.261 | 34.8067 | 25.3483 | 29.5408 | 32.2023 | 29.0657 | 30.5297 | 30.6613 | 29.6377 | 30.1364 | 1.6757 |  | 7473.0061 | 0.94 | 8.1452