## 報表
AVRDC WEATHER STATION RECORD
DATE | Atmospheric |  | Humidity |  |  | Air Temp. |  |  | Soil Temperature ℃ | [5 empty] | Wind |  | Solar | Precipi- | Evapo-
| Pressure | [15 empty] | Intensity | tation | ration
| hPa |  | % |  |  | ℃ |  |  |  | 10cm |  |  | 30cm |  | Speed | Dir
| Max | Min | Max | Min | Mean | Max | Min | Mean | Max | Min | Mean | Max | Min | Mean | m/s | deg | w-h/m2 | mm | mm
2013-03-01 | 1013 | 1009 | 100 | 25.07 | 74.2117 | 33.82 | 17.38 | 23.4454 | 27.1 | 22.39 | 24.6046 | 24.99 | 23.75 | 24.3287 | 1.4342 | 183.6143 | 5033.045 | 0 | 4.027
2013-03-02 | 1018 | 1013 | 91.7 | 59.08 | 77.6579 | 22.99 | 13.48 | 17.3075 | 25.77 | 21.79 | 23.6921 | 25 | 23.74 | 24.3725 | 3.4896 | 181.481 | 2710.783 | 0 | 4.488
2013-03-03 | 1019 | 1015 | 93.6 | 63.96 | 80.6858 | 18.64 | 12.61 | 14.0321 | 23.12 | 20.02 | 21.4054 | 23.93 | 22.37 | 23.0175 | 3.1191 | 24.2616 | 1577.544 | 0 | 2.471
2013-03-04 | 1018 | 1015 | 78.93 | 26.98 | 56.8954 | 25.29 | 12.39 | 16.9175 | 23.59 | 19.26 | 21.1863 | 22.66 | 21.64 | 22.1429 | 2.068 | 191.466 | 4542.187 | 0 | 3.806
2013-03-05 | 1019 | 1016 | 98.3 | 33.06 | 68.8271 | 26.95 | 12.09 | 18.355 | 24.95 | 19.56 | 22.0912 | 23.22 | 21.85 | 22.4471 | 1.4849 | 253.1726 | 6398.162 | 0 | 4.825
2013-03-06 | 1019 | 1015 | 100 | 17.34 | 69.0033 | 27.24 | 11.28 | 18.4133 | 25.18 | 19.53 | 22.3487 | 23.43 | 22.08 | 22.745 | 1.3253 | 201.0595 | 6688.473 | 0 | 5.534
2013-03-07 | 1017 | 1013 | 100 | 12.81 | 64.4842 | 28.85 | 10.44 | 18.8004 | 25.67 | 19.64 | 22.5425 | 23.6 | 22.21 | 22.91 | 1.343 | 190.9333 | 6998.385 | 0.2 | 6.184
2013-03-08 | 1015 | 1011 | 96.1 | 26.09 | 63.3175 | 30.27 | 12.57 | 20.2787 | 27.37 | 19.27 | 23.1392 | 24.2 | 22.23 | 23.1096 | 1.2256 | 167.2829 | 6649.145 | 0 | 5.405
2013-03-09 | 1014 | 1010 | 98.8 | 31.26 | 68.07 | 29.81 | 15 | 21.7613 | 27.6 | 20.6 | 24.0425 | 24.59 | 22.93 | 23.7121 | 1.0614 | 189.8142 | 6097.067 | 0 | 4.967
2013-03-10 | 1014 | 1010 | 100 | 31.22 | 70.8242 | 31.41 | 15.26 | 22.8146 | 28.9 | 20.88 | 24.7729 | 25.25 | 23.21 | 24.1108 | 1.6641 | 220.0474 | 6880.612 | 0 | 6.098
2013-03-11 | 1015 | 1012 | 88.5 | 41.05 | 71.0346 | 28.55 | 17.85 | 21.8579 | 28.18 | 22.95 | 25.3621 | 25.37 | 24.14 | 24.7833 | 3.4568 | 108.6638 | 6074.719 | 0 | 4.26
2013-03-12 | 1014 | 1010 | 93.9 | 33.18 | 70.7262 | 32.31 | 16.38 | 22.7512 | 29.27 | 22.43 | 25.5504 | 25.85 | 24.08 | 24.8683 | 2.0417 | 172.8559 | 6638.47 | 0 | 6.614
2013-03-13 | 1013 | 1010 | 98.9 | 38.38 | 78.0225 | 32.89 | 19.02 | 24.1108 | 28.92 | 23.58 | 26.1546 | 26.06 | 24.78 | 25.4079 | 1.688 | 164.7242 | 5046.445 | 0 | 5.048
2013-03-14 | 1018 | 1013 | 92.2 | 47.71 | 69.2771 | 24.66 | 15.72 | 19.8017 | 26.75 | 22.99 | 24.7787 | 26.01 | 24.62 | 25.1592 | 3.1476 | 136.9784 | 3379.563 | 0 | 5.648
2013-03-15 | 1019 | 1015 | 92.1 | 38.74 | 64.38 | 27.44 | 15.96 | 20.4896 | 27.81 | 21.87 | 24.5783 | 25.25 | 23.87 | 24.5354 | 2.1331 | 223.4998 | 5887.499 | 0 | 6.052
2013-03-16 | 1018 | 1013 | 100 | 39.58 | 79.0046 | 28.77 | 15.18 | 21.0312 | 28.25 | 21.76 | 24.9112 | 25.49 | 23.95 | 24.6938 | 2.0154 | 251.1527 | 6644.06 | 0 | 5.421
2013-03-17 | 1015 | 1007 | 100 | 29.03 | 73.9879 | 32.22 | 16.17 | 23.2763 | 29.32 | 22.08 | 25.5433 | 25.97 | 24.16 | 24.9925 | 1.347 | 150.5496 | 6361.756 | 0 | 5.547
2013-03-18 | 1010 | 1006 | 96.4 | 46.43 | 79.1379 | 31.39 | 21.66 | 24.7096 | 28.05 | 24.24 | 26.1396 | 26.04 | 25.11 | 25.6038 | 1.4224 | 219.4104 | 4128.973 | 1.4 | 2.86
2013-03-19 | 1012 | 1008 | 100 | 45.01 | 80.795 | 31.27 | 20.39 | 24.8942 | 28.66 | 23.58 | 26.0092 | 26.22 | 24.93 | 25.5487 | 1.7291 | 175.4917 | 4972.253 | 0 | 4.962
2013-03-20 | 1012 | 1007 | 100 | 32.16 | 74.9779 | 32.07 | 20.79 | 25.3804 | 29.59 | 24 | 26.7533 | 26.74 | 25.24 | 25.9288 | 1.6596 | 201.4903 | 5973.511 | 0 | 5.399
2013-03-21 | 1014 | 1009 | 96.3 | 60.48 | 85.495 | 25.2 | 19.27 | 21.8192 | 27.28 | 23.87 | 25.4725 | 26.69 | 25.36 | 25.8646 | 2.3038 | 238.552 | 2302.215 | 0 | 2.414
2013-03-22 | 1012 | 1009 | 100 | 32.78 | 74.7754 | 32.28 | 17.5 | 23.9842 | 29.77 | 22.37 | 25.7842 | 26.44 | 24.41 | 25.2421 | 1.6093 | 193.1 | 6825.137 | 0 | 5.508
2013-03-23 | 1011 | 1007 | 97 | 29.46 | 73.8104 | 34.98 | 20.05 | 25.8212 | 31.3 | 24.15 | 27.4733 | 27.44 | 25.43 | 26.2596 | 1.2639 | 196.3063 | 7067.938 | 0 | 6.283
2013-03-24 | 1010 | 1005 | 99.6 | 44.22 | 79.4967 | 32.99 | 20.95 | 25.2808 | 29.45 | 25.13 | 27.4229 | 27.39 | 26.23 | 26.8233 | 1.6352 | 226.8289 | 4379.55 | 0 | 4.062
2013-03-25 | 1012 | 1008 | 93.9 | 33.42 | 70.1058 | 31.04 | 18.56 | 23.26 | 29.99 | 24.45 | 27.06 | 27.18 | 25.91 | 26.5904 | 2.5819 | 202.7306 | 5867.133 | 0 | 7.074
2013-03-26 | 1012 | 1008 | 89.9 | 40.82 | 68.6367 | 29.97 | 17.72 | 22.9908 | 29.77 | 24.23 | 26.8592 | 27.12 | 25.85 | 26.5175 | 2.2222 | 179.0194 | 5415.597 | 0 | 6.033
2013-03-27 | 1012 | 1006 | 97.9 | 43.59 | 74.5929 | 29.67 | 17.64 | 23.0954 | 28.98 | 23.8 | 26.21 | 27.03 | 25.48 | 26.2142 | 2.9071 | 207.0377 | 7137.612 | 4 | 4.433
2013-03-28 | 1013 | 1007 | 92.6 | 32.91 | 71.4417 | 33.57 | 18.62 | 24.0758 | 29.71 | 24.04 | 26.6629 | 27.07 | 25.58 | 26.2888 | 2.1068 | 142.7752 | 5680.13 | 0 | 5.724
2013-03-29 | 1013 | 1008 | 95.9 | 42.27 | 72.5058 | 30.41 | 19.16 | 23.5246 | 29.17 | 24.3 | 26.5038 | 27.01 | 25.7 | 26.3467 | 2.5605 | 160.27 | 5677.458 | 1.6 | 3.929
2013-03-30 | 1012 | 1008 | 90 | 37.54 | 70.8863 | 30.97 | 17.23 | 22.835 | 29.59 | 23.65 | 26.4758 | 27.05 | 25.42 | 26.2383 | 2.2659 | 212.4752 | 6280.61 | 0 | 7.53
2013-03-31 | 1013 | 1010 | 100 | 58.86 | 83.3042 | 27.35 | 19.38 | 22.2138 | 27.41 | 24.08 | 25.495 | 27 | 25.58 | 26.0604 | 2.5853 | 126.2755 | 3087.743 | 4.6 | 1.486
TOTAL | 31446 | 31313 | 2972.53 | 1174.49 | 2260.3717 | 915.27 | 517.7 | 679.3296 | 866.47 | 696.49 | 777.0258 | 797.29 | 751.84 | 772.8638 | 62.898 |  | 168403.775 | 11.8 | 154.092
MEAN | 1014.3871 | 1010.0968 | 95.8881 | 37.8868 | 72.9152 | 29.5248 | 16.7 | 21.9139 | 27.9506 | 22.4674 | 25.0653 | 25.719 | 24.2529 | 24.9311 | 2.029 |  | 5432.3798 | 0.38065 | 4.9707