## 報表
AVRDC WEATHER STATION RECORD
DATE | Atmospheric |  | Humidity |  |  | Air Temp. |  |  | Soil Temperature ℃ | [5 empty] | Wind |  | Solar | Precipi- | Evapo-
| Pressure | [15 empty] | Intensity | tation | ration
| hPa |  | % |  |  | ℃ |  |  |  | 10cm |  |  | 30cm |  | Speed | Dir
| Max | Min | Max | Min | Mean | Max | Min | Mean | Max | Min | Mean | Max | Min | Mean | m/s | deg | w-h/m2 | mm | mm
2013-11-01 | 1011 | 1008 | 90.6 | 46.43 | 75.725 | 30.62 | 19.59 | 24.5063 | 26.91 | 24.93 | 25.9021 | 26.65 | 25.93 | 26.2733 | 1.273 | 226.0122 | 3815.865 | 0 | 1.943
2013-11-02 | 1013 | 1009 | 89.7 | 58.32 | 82.1654 | 29.67 | 23.22 | 25.0279 | 27.24 | 25.79 | 26.3992 | 26.89 | 26.29 | 26.565 | 1.4367 | 93.3829 | 2941.894 | 1 | 0.786
2013-11-03 | 1013 | 1010 | 90.1 | 57.6 | 79.1721 | 30.23 | 22.82 | 25.4579 | 27.46 | 25.87 | 26.5675 | 27.08 | 26.43 | 26.7362 | 1.7646 | 51.7965 | 3859.06 | 0 | 3.514
2013-11-04 | 1016 | 1012 | 85.1 | 53.95 | 74.345 | 30.89 | 21.97 | 24.9567 | 27.71 | 25.78 | 26.6346 | 27.24 | 26.52 | 26.8625 | 1.7043 | 114.0773 | 4392.683 | 0 | 4.239
2013-11-05 | 1016 | 1013 | 85.2 | 54.36 | 73.1425 | 29.18 | 21.11 | 24.3117 | 27.27 | 25.7 | 26.4708 | 27.19 | 26.56 | 26.8867 | 1.2142 | 174.8288 | 3407.336 | 0 | 3.55
2013-11-06 | 1016 | 1013 | 87.6 | 56.83 | 77.5996 | 29.3 | 20.73 | 24.2379 | 27.08 | 25.65 | 26.2975 | 27.09 | 26.48 | 26.7892 | 1.4583 | 202.0229 | 3271.195 | 0 | 1.906
2013-11-07 | 1015 | 1012 | 89.3 | 54.94 | 76.7975 | 29.86 | 21.93 | 24.7908 | 27.38 | 25.8 | 26.5087 | 27.13 | 26.52 | 26.8271 | 1.2424 | 241.3255 | 3275.93 | 0 | 3.96
2013-11-08 | 1016 | 1012 | 90.5 | 43.85 | 74.2504 | 31.59 | 21.15 | 25.3208 | 27.91 | 25.83 | 26.8617 | 27.38 | 26.61 | 26.9771 | 1.2001 | 277.1108 | 4653.34 | 0 | 4.298
2013-11-09 | 1015 | 1012 | 89.4 | 59.63 | 79.615 | 28.94 | 21.95 | 24.3229 | 27.41 | 26.14 | 26.7488 | 27.34 | 26.8 | 27.0779 | 1.1214 | 224.4888 | 2978.93 | 0 | 2.568
2013-11-10 | 1015 | 1011 | 89.7 | 54.46 | 78.9038 | 30.63 | 21.7 | 24.4804 | 27.61 | 26.06 | 26.7496 | 27.32 | 26.73 | 27.0279 | 1.0744 | 157.9315 | 3285.36 | 0 | 2.602
2013-11-11 | 1014 | 1010 | 89.7 | 54.67 | 77.0342 | 29.26 | 21.27 | 24.5508 | 27.46 | 26.34 | 26.87 | 27.35 | 26.87 | 27.1321 | 1.1545 | 279.6583 | 2565.538 | 0 | 3.806
2013-11-12 | 1012 | 1009 | 87 | 47.68 | 74.1904 | 29.6 | 19.31 | 22.7429 | 27.16 | 25.42 | 26.28 | 27.29 | 26.52 | 26.8917 | 1.3698 | 254.7699 | 3887.007 | 0 | 4.201
2013-11-13 | 1012 | 1009 | 89.4 | 50.18 | 74.3312 | 29.56 | 19.55 | 23.5579 | 27.01 | 25.43 | 26.095 | 27.03 | 26.39 | 26.7129 | 1.7358 | 200.0624 | 4282.818 | 0 | 4.83
2013-11-14 | 1014 | 1010 | 91.2 | 48.39 | 74.5904 | 29.78 | 17.48 | 22.9325 | 26.8 | 24.92 | 25.8217 | 26.93 | 26.16 | 26.5362 | 1.6649 | 259.2161 | 4500.43 | 0 | 3.814
2013-11-15 | 1015 | 1011 | 89.8 | 45.95 | 72.9171 | 30.09 | 20.1 | 23.7296 | 26.85 | 25.27 | 25.9563 | 26.79 | 26.21 | 26.5308 | 2.0182 | 208.2125 | 4364.132 | 0 | 4.834
2013-11-16 | 1016 | 1011 | 85.3 | 50.04 | 72.0125 | 28.78 | 18.32 | 22.3879 | 26.41 | 24.92 | 25.5912 | 26.76 | 26.05 | 26.3929 | 2.1972 | 224.6381 | 4774.9 | 0 | 4.958
2013-11-17 | 1015 | 1011 | 88.5 | 35.75 | 60.6013 | 28.07 | 17.16 | 20.6629 | 25.78 | 24.1 | 24.8362 | 26.57 | 25.63 | 26.0233 | 2.1612 | 138.1932 | 4305.448 | 0 | 5.441
2013-11-18 | 1018 | 1014 | 55.81 | 30.59 | 41.4725 | 26.49 | 14.91 | 19.3267 | 25.08 | 22.98 | 23.9346 | 26.04 | 24.99 | 25.4108 | 1.8394 | 173.4845 | 4695.12 | 0 | 5.239
2013-11-19 | 1018 | 1015 | 72.98 | 30.96 | 52.8571 | 25.45 | 13.56 | 18.3567 | 24.16 | 22.5 | 23.3208 | 25.5 | 24.51 | 24.8908 | 1.2749 | 84.9393 | 3986.949 | 0 | 3.502
2013-11-20 | 1017 | 1013 | 85.8 | 38.97 | 65.5121 | 24.61 | 14.26 | 18.9267 | 23.69 | 22.46 | 23.1442 | 24.95 | 24.24 | 24.5467 | 0.67421 | 206.7562 | 2262.167 | 0 | 1.517
2013-11-21 | 1017 | 1012 | 87.4 | 35.42 | 67.3554 | 27.24 | 14.26 | 20.7754 | 24.03 | 22.46 | 23.3796 | 24.94 | 24.14 | 24.4158 | 0.95625 | 182.6294 | 5172.26 | 0 | 3.964
2013-11-22 | 1017 | 1012 | 92.9 | 35.42 | 82.3063 | 27.24 | 16.4 | 19.7283 | 24.03 | 22.85 | 23.27 | 24.69 | 24.14 | 24.3771 | 1.0058 | 127.1877 | 4500.792 | 0.6 | 3.239
2013-11-23 | 1017 | 1012 | 96.2 | 36.84 | 73.8092 | 29.34 | 14.04 | 21.085 | 24.63 | 21.97 | 23.3529 | 24.67 | 23.7 | 24.1462 | 0.77958 | 220.0163 | 6535.53 | 0.8 | 3.378
2013-11-24 | 1015 | 1008 | 96.2 | 34.36 | 73.0713 | 29.85 | 14.04 | 22.1521 | 24.77 | 21.97 | 23.7542 | 24.85 | 23.7 | 24.3504 | 0.97725 | 227.6412 | 9438.945 | 0.4 | 6.356
2013-11-25 | 1013 | 1008 | 95.3 | 34.36 | 73.4342 | 29.85 | 15.83 | 20.7263 | 24.77 | 22.61 | 23.4713 | 24.9 | 23.97 | 24.4846 | 3.0745 | 95.2802 | 8933.733 | 6.2 | 6.046
2013-11-26 | 1014 | 1011 | 90.6 | 45.22 | 70.9654 | 26.55 | 15.15 | 20.1887 | 24.35 | 22.24 | 23.2867 | 24.53 | 23.78 | 24.1608 | 1.0449 | 262.9737 | 4162.48 | 0 | 3.393
2013-11-27 | 1015 | 1012 | 89.9 | 43.69 | 71.0417 | 26.35 | 17.13 | 20.8675 | 24.14 | 22.29 | 23.1804 | 24.5 | 23.87 | 24.1842 | 2.4198 | 169.6248 | 4904.53 | 0 | 4.998
2013-11-28 | 1019 | 1014 | 81.7 | 46.09 | 66.1558 | 18.69 | 13.9 | 16.0446 | 22.43 | 19.98 | 21.1825 | 24.27 | 22.77 | 23.4342 | 3.2245 | 122.4973 | 2154.06 | 0 | 3.466
2013-11-29 | 1019 | 1015 | 63.8 | 29.48 | 42.7367 | 21.75 | 10.39 | 15.4425 | 22.26 | 18.28 | 20.0725 | 23.04 | 21.73 | 22.3371 | 3.1027 | 123.6611 | 5167.644 | 0 | 5.653
2013-11-30 | 1018 | 1013 | 95.6 | 33 | 66.4633 | 23.3 | 6.854 | 14.7283 | 23.15 | 17.32 | 20.0817 | 22.71 | 21.1 | 21.9288 | 0.87496 | 251.0337 | 5088.425 | 0 | 2.889
TOTAL | 30461 | 30342 | 2612.29 | 1347.43 | 2124.5742 | 842.76 | 530.084 | 656.3266 | 772.94 | 713.86 | 742.0221 | 779.62 | 755.34 | 766.9104 | 47.0397 |  | 131564.501 | 9 | 114.89
MEAN | 1015.3667 | 1011.4 | 87.0763 | 44.9143 | 70.8191 | 28.092 | 17.6695 | 21.8776 | 25.7647 | 23.7953 | 24.7341 | 25.9873 | 25.178 | 25.5637 | 1.568 |  | 4385.4834 | 0.3 | 3.8297