## 報表
AVRDC WEATHER STATION RECORD
DATE | Atmospheric |  | Humidity |  |  | Air Temp. |  |  | Soil Temperature ℃ | [5 empty] | Wind |  | Solar | Precipi- | Evapo-
| Pressure | [15 empty] | Intensity | tation | ration
| hPa |  | % |  |  | ℃ |  |  |  | 10cm |  |  | 30cm |  | Speed | Dir
| Max | Min | Max | Min | Mean | Max | Min | Mean | Max | Min | Mean | Max | Min | Mean | m/s | deg | w-h/m2 | mm | mm
2020-01-01 | 1023 | 1019 | 100 | 72.39 | 89.6513 | 22.83 | 13.02 | 16.6221 | 23.66 | 18.62 | 20.45 | 22.2 | 20.9 | 21.585 | 1.6195 | 36.0092 | 3698.66 | 0 | 0.509
2020-01-02 | 1022 | 1018 | 100 | 63.56 | 91.455 | 25.09 | 12.17 | 16.8996 | 23.47 | 17.95 | 20.4258 | 22.17 | 20.77 | 21.5258 | 0.90338 | 125.5591 | 3516.71 | 0.2 | 3.856
2020-01-03 | 1020 | 1016 | 100 | 61.53 | 89.3579 | 25.72 | 13.19 | 18.0654 | 24.33 | 18.02 | 20.9942 | 22.63 | 20.84 | 21.6821 | 0.67954 | 172.6569 | 4398.889 | 0 | 1.315
2020-01-04 | 1018 | 1014 | 100 | 69.62 | 92.9575 | 24.48 | 13.74 | 17.6967 | 24.17 | 19.17 | 21.2775 | 22.7 | 21.24 | 21.9754 | 1.0449 | 128.0387 | 3796.378 | 0 | 2.772
2020-01-05 | 1018 | 1015 | 100 | 64 | 89.8821 | 25.03 | 13.75 | 18.38 | 24.79 | 19.44 | 21.7121 | 23.03 | 21.38 | 22.1438 | 1.119 | 171.5974 | 4224.703 | 0.2 | 3.168
2020-01-06 | 1018 | 1014 | 100 | 70.13 | 91.1483 | 24.26 | 15.24 | 18.8629 | 25.33 | 20.06 | 22.3675 | 23.4 | 21.77 | 22.5325 | 1.4035 | 55.3342 | 4570.731 | 0 | 3.015
2020-01-07 | 1016 | 1011 | 100 | 62.67 | 87.9671 | 26.17 | 14.12 | 19.1388 | 25.51 | 19.53 | 22.2096 | 23.47 | 21.74 | 22.6337 | 1.1338 | 79.5204 | 4370.447 | 0 | 2.86
2020-01-08 | 1016 | 1012 | 99.9 | 62.78 | 87.5733 | 25.74 | 12.98 | 17.9179 | 25.53 | 19.13 | 21.9754 | 23.36 | 21.6 | 22.5517 | 1.5711 | 65.76 | 4806.266 | 0 | 4.206
2020-01-09 | 1016 | 1012 | 100 | 65.16 | 87.6808 | 25.03 | 12.14 | 17.3588 | 24.53 | 19.1 | 21.6983 | 23.18 | 21.55 | 22.3875 | 1.1771 | 102.7325 | 4047.73 | 0 | 3.607
2020-01-10 | 1014 | 1010 | 100 | 60.26 | 89.02 | 26.57 | 13.28 | 18.4058 | 26.02 | 19.43 | 22.3133 | 23.53 | 21.56 | 22.5063 | 1.0801 | 128.598 | 4445.189 | 0 | 2.418
2020-01-11 | 1012 | 1009 | 100 | 65.06 | 89.6246 | 25.66 | 13.34 | 18.3163 | 26.46 | 20.02 | 22.8629 | 23.87 | 22.01 | 22.8933 | 1.3749 | 69.9073 | 4741.081 | 0.2 | 3.205
2020-01-12 | 1013 | 1009 | 99.9 | 67.78 | 88.6996 | 21.58 | 12.6 | 16.05 | 24.59 | 19.47 | 21.8679 | 23.7 | 21.92 | 22.735 | 2.8095 | 22.3109 | 4564.81 | 0 | 4.26
2020-01-13 | 1015 | 1010 | 98.9 | 62.16 | 83.9058 | 22.34 | 11.5 | 15.9154 | 24.88 | 18.85 | 21.4962 | 23.03 | 21.37 | 22.2512 | 2.2294 | 34.9783 | 4953.14 | 0 | 5.13
2020-01-14 | 1017 | 1012 | 100 | 41.52 | 84.2488 | 27.18 | 12.38 | 17.4075 | 25.8 | 18.85 | 21.8442 | 23.24 | 21.31 | 22.2525 | 2.0554 | 28.3665 | 5045.96 | 0 | 3.469
2020-01-15 | 1016 | 1013 | 100 | 60.96 | 87.9504 | 23.4 | 10.27 | 16.4262 | 25.29 | 18.37 | 21.7404 | 23.12 | 21.29 | 22.2996 | 1.4887 | 60.088 | 4991.126 | 0 | 3.964
2020-01-16 | 1015 | 1011 | 100 | 55.23 | 87.1363 | 26.19 | 12.51 | 17.7154 | 26.01 | 18.86 | 22.2029 | 23.41 | 21.39 | 22.3967 | 1.748 | 55.1277 | 5199.084 | 0.2 | 2.966
2020-01-17 | 1015 | 1012 | 99.9 | 65.4 | 88.3208 | 22.55 | 11.85 | 16.2208 | 25.2 | 19.31 | 21.9467 | 23.28 | 21.65 | 22.5179 | 2.9911 | 22.9341 | 4967.874 | 0 | 4.817
2020-01-18 | 1016 | 1012 | 100 | 60.75 | 85.7313 | 22.49 | 10.33 | 14.7258 | 24.92 | 18.34 | 21.1771 | 22.95 | 21.08 | 22.0408 | 2.0023 | 64.1504 | 4937.83 | 0 | 3.873
2020-01-19 | 1017 | 1013 | 100 | 64.45 | 86.2887 | 22.74 | 10.55 | 15.5033 | 24.82 | 18.31 | 21.2504 | 22.76 | 20.99 | 21.8992 | 1.9878 | 21.7297 | 5003.42 | 0 | 2.07
2020-01-20 | 1018 | 1014 | 100 | 44.84 | 83.1471 | 26.59 | 11.2 | 16.4475 | 25.46 | 18.32 | 21.5162 | 22.92 | 20.9 | 21.9154 | 2.3894 | 38.7438 | 5201.111 | 0 | 4.441
2020-01-21 | 1020 | 1016 | 100 | 50.61 | 81.7292 | 25.95 | 9.68 | 16.8425 | 25.01 | 18.65 | 21.6942 | 22.93 | 21.13 | 22.0692 | 1.5053 | 91.2161 | 4735.063 | 0 | 3.43
2020-01-22 | 1018 | 1014 | 100 | 40.57 | 79.9308 | 28.55 | 13.64 | 20.0217 | 26.14 | 20.23 | 22.94 | 23.66 | 21.79 | 22.6242 | 1.1058 | 119.9974 | 4511.567 | 0 | 3.333
2020-01-23 | 1016 | 1012 | 100 | 50.33 | 81.4412 | 30.48 | 14.99 | 21.9104 | 27.8 | 20.92 | 24.1579 | 24.54 | 22.49 | 23.3871 | 0.80096 | 125.001 | 4874.78 | 0 | 2.324
2020-01-24 | 1017 | 1013 | 100 | 57.07 | 87.0504 | 28.28 | 16.62 | 21.0833 | 28.05 | 22.21 | 24.9075 | 25.07 | 23.38 | 24.1942 | 1.825 | 50.7893 | 5047.809 | 0 | 5.083
2020-01-25 | 1015 | 1010 | 100 | 65.18 | 89.0871 | 26.63 | 16.74 | 19.9579 | 27.36 | 22.73 | 24.7892 | 25.03 | 23.76 | 24.4342 | 2.1644 | 80.7755 | 4211.441 | 0.2 | 4.306
2020-01-26 | 1012 | 1005 | 100 | 73.91 | 95.9104 | 26.72 | 13.7 | 17.5821 | 26.02 | 21.13 | 23.2696 | 24.91 | 23.14 | 23.8783 | 2.637 | 53.6576 | 3280.033 | 22.2 | 0.034
2020-01-27 | 1013 | 1006 | 100 | 68.63 | 87.8346 | 21.01 | 12.97 | 16.1054 | 23.59 | 19.31 | 21.4125 | 23.67 | 21.87 | 22.6013 | 3.2333 | 21.0527 | 4977.088 | 0 | 0.53
2020-01-28 | 1013 | 1009 | 100 | 84.7 | 93.5917 | 16.67 | 11.14 | 13.3425 | 21.35 | 18.38 | 19.6071 | 22.65 | 20.9 | 21.5237 | 2.107 | 27.3108 | 1482.833 | 1.2 | 0.152
2020-01-29 | 1014 | 1011 | 95.8 | 65.81 | 82.5871 | 17.62 | 9.39 | 12.585 | 20.6 | 16.65 | 18.3863 | 21.01 | 19.62 | 20.2471 | 3.5821 | 25.0642 | 3999.45 | 0 | 2.966
2020-01-30 | 1015 | 1011 | 80.8 | 44.83 | 65.3471 | 17.93 | 7.45 | 11.5 | 20.63 | 15.03 | 17.3746 | 20.32 | 18.59 | 19.4125 | 4.6377 | 28.2775 | 5718.37 | 0 | 5.363
2020-01-31 | 1017 | 1013 | 93.6 | 38.77 | 66.3175 | 22.01 | 4.535 | 12.214 | 22.03 | 14.24 | 17.6025 | 20.12 | 17.91 | 18.9933 | 1.5041 | 130.48 | 5843.55 | 0 | 3.087
TOTAL | 31505 | 31376 | 3068.8 | 1880.66 | 2672.5738 | 753.49 | 381.015 | 527.2211 | 769.35 | 588.63 | 669.47 | 715.86 | 661.84 | 688.0904 | 57.9111 |  | 140163.123 | 24.4 | 96.529
MEAN | 1016.2903 | 1012.129 | 98.9935 | 60.6665 | 86.2121 | 24.3061 | 12.2908 | 17.0071 | 24.8177 | 18.9881 | 21.5958 | 23.0923 | 21.3497 | 22.1965 | 1.8681 |  | 4521.3911 | 0.7871 | 3.1138