## 報表
AVRDC WEATHER STATION RECORD
DATE | Atmospheric |  | Humidity |  |  | Air Temp. |  |  | Soil Temperature ℃ | [5 empty] | Wind |  | Solar | Precipi- | Evapo-
| Pressure | [15 empty] | Intensity | tation | ration
| hPa |  | % |  |  | ℃ |  |  |  | 10cm |  |  | 30cm |  | Speed | Dir
| Max | Min | Max | Min | Mean | Max | Min | Mean | Max | Min | Mean | Max | Min | Mean | m/s | deg | w-h/m2 | mm | mm
2021-04-01 | 1008 | 1004 | 100 | 51.12 | 81.3904 | 33.38 | 20.14 | 25.6646 | 32.74 | 26.05 | 28.9592 | 28.42 | 26.85 | 27.6133 | 1.0122 | 184.8067 | 5961.05 | 0 | 9.178
2021-04-02 | 1009 | 1005 | 100 | 53.19 | 80.68 | 32.94 | 19 | 25.5275 | 33.95 | 25.66 | 29.3604 | 28.89 | 26.9 | 27.8279 | 0.96825 | 216.3702 | 6950.099 | 0 | 6.839
2021-04-03 | 1009 | 1007 | 100 | 56 | 81.9829 | 32.43 | 20.33 | 25.1267 | 33.34 | 26.71 | 29.4258 | 28.92 | 27.36 | 28.1325 | 1.7048 | 118.5735 | 6300.66 | 0 | 6.582
2021-04-04 | 1011 | 1008 | 100 | 59.01 | 81.1767 | 31.11 | 18.94 | 24.1075 | 32.78 | 26.61 | 29.1442 | 28.82 | 27.44 | 28.1383 | 2.1813 | 71.9078 | 5807.92 | 0 | 7.074
2021-04-05 | 1014 | 1011 | 81.8 | 46.99 | 66.1858 | 30.71 | 16.98 | 21.8938 | 32.22 | 25.64 | 28.27 | 28.51 | 26.98 | 27.7454 | 2.2046 | 70.5562 | 5717.87 | 0 | 7.547
2021-04-06 | 1015 | 1011 | 83.8 | 49.08 | 68.5729 | 31.66 | 14.95 | 21.7846 | 30.85 | 24.95 | 27.8404 | 28.13 | 26.69 | 27.4504 | 1.7611 | 61.9021 | 5175.22 | 0 | 8.652
2021-04-07 | 1015 | 1010 | 90.1 | 60.17 | 77.4862 | 28.13 | 15.52 | 21.1504 | 28.83 | 24.66 | 26.7571 | 27.76 | 26.39 | 26.9662 | 1.152 | 129.0275 | 3708.92 | 0 | 4.378
2021-04-08 | 1012 | 1008 | 100 | 55.97 | 81.3758 | 29.25 | 16.03 | 21.6179 | 30.75 | 24.25 | 27.0954 | 27.44 | 25.95 | 26.7037 | 2.1029 | 56.6928 | 5456.848 | 0 | 6.566
2021-04-09 | 1014 | 1010 | 91 | 56.16 | 79.2283 | 27.37 | 15.5 | 19.5404 | 30.07 | 24.7 | 26.7087 | 27.25 | 26.05 | 26.6667 | 2.748 | 22.7425 | 4958.617 | 0 | 5.81
2021-04-10 | 1015 | 1012 | 93.7 | 52.43 | 77.6967 | 29.74 | 14.59 | 20.6154 | 31.97 | 23.8 | 27.2029 | 27.63 | 25.65 | 26.5463 | 2.3472 | 90.3209 | 6801.158 | 0 | 7.427
2021-04-11 | 1016 | 1013 | 100 | 51.54 | 80.895 | 30.58 | 15.39 | 21.8108 | 32.96 | 24.32 | 28.1013 | 28.15 | 26.07 | 27.0317 | 1.6048 | 160.5845 | 7287.944 | 0 | 7.392
2021-04-12 | 1015 | 1011 | 100 | 47.16 | 80.1825 | 31.53 | 16.72 | 22.8758 | 33.66 | 25.18 | 28.8038 | 28.63 | 26.55 | 27.5204 | 1.2998 | 142.9429 | 7313.472 | 0 | 6.4
2021-04-13 | 1012 | 1009 | 100 | 55.11 | 79.685 | 32.17 | 16.93 | 24.2821 | 33.1 | 25.44 | 29.0542 | 28.76 | 26.94 | 27.8471 | 1.4161 | 172.3268 | 6594.119 | 0 | 7.181
2021-04-14 | 1012 | 1008 | 97.3 | 56.17 | 80.1629 | 31.25 | 19.19 | 23.9033 | 33.37 | 26.83 | 29.5742 | 29.08 | 27.49 | 28.2292 | 2.7158 | 18.1257 | 6722.038 | 0 | 8.368
2021-04-15 | 1011 | 1007 | 95.8 | 57.16 | 79.2288 | 30.12 | 16.83 | 22.5054 | 33.16 | 26.02 | 29.1246 | 29 | 27.4 | 28.205 | 2.8084 | 34.229 | 7106.849 | 0 | 8.34
2021-04-16 | 1011 | 1008 | 100 | 51.77 | 79.9663 | 32.48 | 17.27 | 23.6146 | 33.91 | 25.97 | 29.49 | 29.28 | 27.36 | 28.2796 | 1.5049 | 195.4782 | 7059.168 | 0 | 5.93
2021-04-17 | 1012 | 1009 | 98.3 | 48.71 | 75.1554 | 32.5 | 18.98 | 24.2875 | 34.31 | 26.6 | 29.8687 | 29.53 | 27.7 | 28.5617 | 2.1812 | 62.5036 | 7282.645 | 0 | 10.255
2021-04-18 | 1011 | 1008 | 90.1 | 51.21 | 70.805 | 31.8 | 19.66 | 24.7404 | 33.62 | 27.01 | 29.9096 | 29.52 | 27.99 | 28.7446 | 1.7784 | 216.3478 | 6865.923 | 0 | 9.085
2021-04-19 | 1011 | 1007 | 82.7 | 47.44 | 70.335 | 31.21 | 17.23 | 23.2 | 32.26 | 26.54 | 29.0487 | 29.3 | 27.86 | 28.5463 | 0.94146 | 186.3868 | 4726.39 | 0 | 5.396
2021-04-20 | 1010 | 1007 | 93.5 | 51.44 | 74.2258 | 30.91 | 18.84 | 24.4271 | 34.22 | 26.4 | 29.7671 | 29.52 | 27.6 | 28.4683 | 0.97321 | 197.2082 | 7009.015 | 0 | 7.256
2021-04-21 | 1009 | 1005 | 96.3 | 54.81 | 76.7296 | 31.8 | 19.72 | 24.9442 | 33.98 | 27.06 | 30.0971 | 29.66 | 28.07 | 28.8321 | 1.3858 | 145.209 | 6611.429 | 0 | 6.707
2021-04-22 | 1007 | 1003 | 100 | 60.05 | 84.1338 | 30.94 | 19.55 | 24.2929 | 34.19 | 27.12 | 30.2621 | 29.86 | 28.21 | 29.0083 | 1.3579 | 196.2358 | 6896.029 | 0 | 6.227
2021-04-23 | 1005 | 1002 | 99.7 | 57.69 | 83.1388 | 31.35 | 20.38 | 24.5813 | 33.05 | 27.8 | 29.7692 | 29.64 | 28.4 | 28.9875 | 2.4737 | 51.2227 | 5561.936 | 0 | 7.136
2021-04-24 | 1008 | 1005 | 99.9 | 52.06 | 81.2608 | 33.33 | 19.17 | 24.66 | 33.36 | 26.92 | 29.7862 | 29.6 | 28.13 | 28.8696 | 1.4263 | 163.7757 | 6036.943 | 0 | 5.757
2021-04-25 | 1010 | 1006 | 100 | 69.3 | 92.3008 | 28.07 | 19.28 | 22.2117 | 28.95 | 25.79 | 27.4658 | 29.37 | 27.56 | 28.3479 | 0.99075 | 180.3167 | 1935.412 | 2.8 | 0.657
2021-04-26 | 1013 | 1009 | 100 | 63.11 | 90.2529 | 28.81 | 19.55 | 22.4887 | 28.33 | 24.9 | 26.3867 | 27.63 | 26.7 | 27.1479 | 1.4635 | 183.6962 | 3839.184 | 0.2 | 2.119
2021-04-27 | 1013 | 1011 | 100 | 70.14 | 93.2296 | 28.25 | 19.36 | 22.0154 | 27.66 | 24.49 | 25.6542 | 27.17 | 26.31 | 26.6483 | 1.1879 | 171.645 | 2622.159 | 6.6 | 0.137
2021-04-28 | 1013 | 1010 | 100 | 56.27 | 83.3329 | 31.21 | 18.84 | 23.6471 | 29.63 | 23.73 | 26.2279 | 27.09 | 25.7 | 26.3983 | 1.0254 | 171.4301 | 4678.566 | 0 | 1.981
2021-04-29 | 1011 | 1008 | 100 | 87.9 | 95.4542 | 23.97 | 18.69 | 21.5683 | 26.02 | 24.14 | 25.2329 | 26.86 | 25.94 | 26.245 | 0.97346 | 64.3505 | 1802.711 | 8.8 | 0.088
2021-04-30 | 1010 | 1007 | 100 | 60.77 | 82.3071 | 30.66 | 18.33 | 23.7662 | 31.14 | 23.53 | 26.6375 | 27.47 | 25.29 | 26.1708 | 0.87596 | 152.734 | 7176.689 | 0 | 3.844
TOTAL | 30342 | 30239 | 2894 | 1689.93 | 2408.5579 | 919.66 | 541.89 | 696.8517 | 958.38 | 768.82 | 851.0258 | 856.89 | 809.53 | 831.8804 | 48.5671 |  | 171966.983 | 18.4 | 180.309
MEAN | 1011.4 | 1007.9667 | 96.4667 | 56.331 | 80.2853 | 30.6553 | 18.063 | 23.2284 | 31.946 | 25.6273 | 28.3675 | 28.563 | 26.9843 | 27.7293 | 1.6189 |  | 5732.2328 | 0.61333 | 6.0103