## 報表
AVRDC WEATHER STATION RECORD
DATE | Atmospheric |  | Humidity |  |  | Air Temp. |  |  | Soil Temperature ℃ | [5 empty] | Wind |  | Solar | Precipi- | Evapo-
| Pressure | [15 empty] | Intensity | tation | ration
| hPa |  | % |  |  | ℃ |  |  |  | 10cm |  |  | 30cm |  | Speed | Dir
| Max | Min | Max | Min | Mean | Max | Min | Mean | Max | Min | Mean | Max | Min | Mean | m/s | deg | w-h/m2 | mm | mm
2021-07-01 | 1007 | 1003 | 100 | 62.46 | 83.9117 | 34.4 | 23.19 | 28.5821 | 31.18 | 27.47 | 29.3483 | 29.33 | 28.23 | 28.7571 | 1.3495 | 198.9958 | 6596.58 | 0 | 7.551
2021-07-02 | 1007 | 1004 | 98.8 | 67.4 | 84.3075 | 34.32 | 24.43 | 29.0117 | 31.74 | 27.83 | 29.6683 | 29.91 | 28.65 | 29.1425 | 1.1863 | 214.9708 | 6558.02 | 0 | 6.729
2021-07-03 | 1007 | 1004 | 100 | 58.51 | 83.2742 | 36.45 | 24.79 | 29.5113 | 32.35 | 28.23 | 30.2142 | 30.28 | 29.07 | 29.5938 | 1.5357 | 210.5917 | 7331.271 | 0 | 8.562
2021-07-04 | 1007 | 1004 | 100 | 68.01 | 86.4758 | 34.32 | 24.45 | 28.8692 | 32.61 | 28.58 | 30.4458 | 30.46 | 29.48 | 29.9542 | 1.5217 | 112.7194 | 6606.01 | 0 | 6.586
2021-07-05 | 1006 | 1002 | 100 | 57.96 | 84.3017 | 35.38 | 24.1 | 28.8479 | 31.19 | 28.72 | 29.9163 | 30.38 | 29.58 | 29.8842 | 1.43 | 98.2333 | 6239.41 | 0 | 6.909
2021-07-06 | 1008 | 1000 | 99.9 | 65.9 | 86.2308 | 34 | 25.17 | 28.62 | 30.57 | 28.85 | 29.6029 | 29.89 | 29.36 | 29.5771 | 2.0971 | 150.1497 | 5302.825 | 0.4 | 6.568
2021-07-07 | 1010 | 1007 | 97 | 61.06 | 80.6571 | 35.33 | 24.86 | 29.6308 | 31.07 | 28.54 | 29.6092 | 29.77 | 29.18 | 29.4662 | 1.9465 | 196.9375 | 7523.837 | 0 | 8.804
2021-07-08 | 1010 | 1007 | 99.7 | 69.43 | 84.8933 | 34 | 25.17 | 29.2129 | 30.97 | 28.77 | 29.7771 | 29.81 | 29.35 | 29.5787 | 1.1643 | 198.7442 | 5808.64 | 0 | 6.013
2021-07-09 | 1009 | 1006 | 99.8 | 61.72 | 82.2113 | 35 | 24.48 | 29.645 | 31.53 | 28.72 | 29.9654 | 30.01 | 29.34 | 29.6454 | 1.3481 | 177.9378 | 7555.14 | 0 | 6.507
2021-07-10 | 1010 | 1006 | 100 | 62.58 | 85.3829 | 34.85 | 24.5 | 29.2746 | 31.53 | 28.95 | 30.1388 | 30.12 | 29.57 | 29.8404 | 1.1421 | 120.6522 | 6530.693 | 2 | 6.871
2021-07-11 | 1010 | 1008 | 100 | 60.71 | 91.3779 | 36.28 | 23.74 | 27.8283 | 31.39 | 29.02 | 29.9242 | 30.08 | 29.65 | 29.8663 | 0.64987 | 107.2471 | 4305.842 | 39.2 | 0.214
2021-07-12 | 1009 | 1006 | 100 | 56.04 | 85.8238 | 36.85 | 23.65 | 29.0079 | 31.53 | 28.68 | 29.9304 | 30.1 | 29.3 | 29.6588 | 0.74613 | 137.894 | 6428.174 | 5.2 | 3.019
2021-07-13 | 1008 | 1004 | 100 | 63.64 | 89.5242 | 35.29 | 22.28 | 27.5617 | 31.58 | 28.99 | 30.075 | 30.14 | 29.7 | 29.9254 | 1.0862 | 115.3213 | 5502.794 | 2.2 | 1.827
2021-07-14 | 1007 | 1004 | 100 | 69.58 | 86.7113 | 33.31 | 22.15 | 27.7425 | 30.7 | 28.42 | 29.4921 | 29.97 | 29.28 | 29.5979 | 1.4667 | 136.6875 | 6582.819 | 0 | 5.724
2021-07-15 | 1007 | 1004 | 100 | 63.96 | 90.3467 | 33.79 | 23.02 | 26.8 | 32.94 | 28.1 | 29.9812 | 30.31 | 29.35 | 29.7629 | 0.98413 | 114.9671 | 4754.569 | 6.4 | 3.243
2021-07-16 | 1007 | 1004 | 100 | 60.96 | 85.7233 | 34.66 | 22.07 | 27.4292 | 33.49 | 26.82 | 29.7996 | 30.52 | 28.69 | 29.5413 | 0.75838 | 170.0833 | 6801.315 | 3.4 | 2.479
2021-07-17 | 1005 | 1000 | 100 | 61.53 | 86.7917 | 34.36 | 22.42 | 27.4079 | 32.65 | 27.35 | 29.9179 | 30.46 | 29.02 | 29.7717 | 0.92896 | 165.8292 | 5667.829 | 7.2 | 1.773
2021-07-18 | 1003 | 999 | 100 | 60.24 | 83.2425 | 34.95 | 22.89 | 28.1762 | 33.1 | 27.17 | 29.8596 | 30.49 | 28.9 | 29.6804 | 0.77325 | 173.8514 | 6250.76 | 2.2 | 3.539
2021-07-19 | 1003 | 1000 | 100 | 64 | 90.1054 | 34.42 | 23.91 | 27.5108 | 32.34 | 27.87 | 29.8137 | 30.32 | 29.2 | 29.7933 | 0.78508 | 146.7523 | 4176.84 | 1.8 | 0.514
2021-07-20 | 1002 | 1000 | 100 | 66.45 | 91.145 | 33.41 | 23.12 | 27.2367 | 32.16 | 27.69 | 29.4854 | 30.14 | 29.07 | 29.5613 | 1.2101 | 186.1317 | 4594.89 | 33.8 | 1.811
2021-07-21 | 1001 | 995 | 100 | 64.4 | 85.6529 | 36.05 | 23.04 | 28.3313 | 33.23 | 26.94 | 29.6262 | 30.27 | 28.6 | 29.3654 | 1.3906 | 145.1096 | 5476.823 | 0.6 | 0.451
2021-07-22 | 996 | 991 | 100 | 78.44 | 91.0458 | 31.32 | 24.69 | 27.3808 | 30.54 | 27.49 | 28.8604 | 30.02 | 28.87 | 29.3171 | 4.3458 | 19.7496 | 4276.925 | 0.6 | 4.355
2021-07-23 | 992 | 989 | 100 | 78.79 | 92.4542 | 31.23 | 24.62 | 27.3825 | 30.24 | 27.74 | 28.7317 | 29.43 | 28.79 | 29.0917 | 4.2378 | 14.098 | 3605.266 | 6.6 | 1.464
2021-07-24 | 996 | 991 | 99.1 | 64.21 | 84.585 | 33.5 | 24.14 | 28.4975 | 32.42 | 27.26 | 29.2742 | 30.05 | 28.52 | 29.1288 | 2.6555 | 169.989 | 5925.696 | 0 | 6.928
2021-07-25 | 997 | 994 | 100 | 74.96 | 92.15 | 32.82 | 23.69 | 27.9942 | 32.32 | 28 | 29.8679 | 30.17 | 29.13 | 29.6667 | 1.7539 | 186.9954 | 4115.812 | 11.8 | 0.309
2021-07-26 | 997 | 994 | 100 | 69.34 | 87.9904 | 34.72 | 26 | 29.3596 | 32.91 | 28.41 | 30.3663 | 30.62 | 29.38 | 29.9079 | 1.8447 | 232.6833 | 5361.977 | 0.4 | 3.506
2021-07-27 | 996 | 992 | 100 | 63.17 | 88.7154 | 36.05 | 24.69 | 28.9425 | 33.72 | 28.4 | 30.5404 | 30.84 | 29.39 | 30.1104 | 1.2215 | 192.9229 | 5251.262 | 26.2 | 0.214
2021-07-28 | 997 | 993 | 100 | 65.63 | 90.115 | 35.33 | 25.3 | 28.2492 | 31.77 | 28.65 | 30.0421 | 30.75 | 29.8 | 30.2004 | 1.4219 | 184.4708 | 3610.9 | 0 | 3.854
2021-07-29 | 1001 | 997 | 100 | 76.48 | 94.385 | 32.29 | 23.84 | 26.8833 | 30.51 | 27.98 | 29.1042 | 30.24 | 29.19 | 29.5796 | 1.6906 | 180.6667 | 2577.7 | 22 | 0.094
2021-07-30 | 1002 | 998 | 100 | 80.4 | 98.0417 | 30.43 | 22.93 | 25.4708 | 29.46 | 27.29 | 28.2867 | 29.62 | 28.31 | 28.8696 | 1.5755 | 174.8417 | 1867.521 | 46.6 | 0.087
2021-07-31 | 1002 | 997 | 100 | 98.2 | 98.8083 | 25.83 | 21.73 | 23.7492 | 28.25 | 26.42 | 27.2267 | 28.67 | 27.51 | 28.0113 | 1.5218 | 174.2042 | 415.716 | 120.6 | 0.239
TOTAL | 31119 | 31003 | 3094.3 | 2076.16 | 2726.3817 | 1054.94 | 739.06 | 870.1475 | 981.99 | 869.35 | 918.8921 | 933.17 | 901.46 | 915.8475 | 47.7696 |  | 163603.856 | 339.2 | 116.744
MEAN | 1003.8387 | 1000.0968 | 99.8161 | 66.9729 | 87.9478 | 34.0303 | 23.8406 | 28.0693 | 31.6771 | 28.0435 | 29.6417 | 30.1023 | 29.0794 | 29.5435 | 1.541 |  | 5277.5437 | 10.9419 | 3.7659